## 松木MOSFET
松木MOSFET产品选型表
MPN | Package | Type | Schottky | ESD (KV) | Appication | VDS (V) | Vgs (V) | Ids (A) | Pd (W) | Vgs(th) max (V) | Rds(on) mΩ(typ,max) @Vgs= | [7 empty] | Qg (nC) (4.5V) | Qgs (nC) | Qgd (nC) | Ciss (pF) | Crss (pF)
[11 empty] | 10V |  | 4.5V |  | 2.5V |  | 1.8V
ME1303 | SOT-23 | P | No | N | load switch | -20 | 12 | -2.6 | 1 | -0.9 |  |  | 76 | 95 | 97 | 120 | 140 | 180 | 10 | 2.4 | 2.2 | 1100 | 40
ME2301 | SOT-23 | P | No | N | load switch | -20 | 8 | -2.7 | 1.3 | -1 |  |  | 90 | 110 | 110 | 150 |  |  | 5.8 | 1.7 | 1.2 | 510 | 17
ME2301A | SOT-23 | P | No | N | load switch | -20 | 8 | -3.2 | 1.3 | -0.9 |  |  | 55 | 75 | 70 | 95 | 100 | 130 | 9.3 | 3 | 1.5 | 650 | 16
ME2301B | SOT-23 | P | No | N | load switch | -20 | 8 | -2.7 | 1.3 | -1 |  |  | 90 | 110 | 110 | 150 |  |  | 6.7 | 5.6 | 3.1 | 650 | 16
ME2301C | SOT-23 | P | No | N | load switch | -20 | 8 | -2.6 | 1.3 | -1 |  |  | 110 | 120 | 120 | 155 |  |  | 5.4 | 1.8 | 1 | 618 | 29.7
ME2301D | SOT-23 | P | No | Y | load switch | -20 | 8 | -2.7 | 1.3 | -1 |  |  | 90 | 110 | 110 | 150 |  |  | 5.5 | 1.5 | 1.3 | 510 | 17
ME2301G | SOT-23 | P | No | N | load switch | -20 | 8 | -3.6 | 1.3 | -1 |  |  | 50 | 65 | 60 | 85 |  |  | 9.1 | 1.8 | 1.6 | 1100 | 85
ME2301S | SOT-23 | P | No | N | load switch | -20 | 8 | -2.8 | 1.3 | -1 |  |  | 90 | 110 | 110 | 150 |  |  | 6 | 1.9 | 1.4 | 372 | 44
ME2301GC | SOT-23 | P | No | N | load switch | -20 | 8 | -3.2 | 1.3 | -1 |  |  | 55 | 75 | 70 | 95 | 100 | 130 | 9.1 | 2 | 1.7 | 1120 | 76.3
ME2302 | SOT-23 | N | No | N | load switch | 20 | 8 | 3.2 | 1.4 | 1.2 |  |  | 55 | 85 | 65 | 115 | 80 | 130 | 9 | 2.2 | 3 | 450 | 22
ME2302B | SOT-23 | N | No | N | load switch | 20 | 8 | 3.2 | 1.4 | 1.2 |  |  | 55 | 85 | 65 | 115 | 80 | 130 | 9.8 | 1.9 | 1.4 | 521 | 33
ME2302C | SOT-23 | N | No | N | load switch | 20 | 8 | 3.2 | 1.4 | 1.2 |  |  | 55 | 85 | 65 | 115 | 80 | 130 | 9 | 2.2 | 3 | 450 | 22
ME2302D | SOT-23 | N | No | Y | load switch | 20 | 8 | 3.2 | 1.4 | 1.2 |  |  | 55 | 85 | 65 | 115 | 80 | 130 | 5 | 1.6 | 1.4 | 316 | 36.7
ME2303 | SOT-23 | P | No | N | load switch | -30 | 20 | -3.2 | 1.3 | -3 | 60 | 75 | 75 | 100 |  |  |  |  | 7.2 | 2.7 | 3.6 | 464 | 23
ME2304 | SOT-23 | N | No | N | load switch | 30 | 20 | 2.3 | 1 | 3 | 92 | 117 | 142 | 190 |  |  |  |  | 2.3 | 0.8 | 1.2 | 225 | 28
ME2305 | SOT-23 | P | No | N | load switch | -20 | 8 | -4 | 1.4 | -1 | 52 | 62 | 60 | 72 | 70 | 91 | 90 | 120 | 10 | 2.8 | 2.5 | 745 | 21
ME2305A | SOT-23 | P | No | N | load switch | -20 | 8 | -3.5 | 1.3 | -1 | 57 | 67 | 65 | 77 | 75 | 96 | 95 | 125 | 10 | 2.8 | 2.5 | 745 | 21
ME2305GC | SOT-23 | P | No | N | load switch | -20 | 8 | -3.3 | 1.2 | -1 |  |  | 55 | 70 | 75 | 96 | 95 | 125 | 9.1 | 2 | 1.7 | 1120 | 76.3
ME2306 | SOT-23 | N | No | N | load switch | 30 | 20 | 4.7 | 1.32 | 3 | 25 | 37 | 35 | 49 |  |  |  |  | 6.3 | 2.9 | 2.4 | 380 | 15
ME2306A | SOT-23 | N | No | N | load switch | 30 | 12 | 5.38 | 1.39 | 1.4 | 25 | 32 | 29 | 38 | 39 | 50 |  |  | 7.75 | 3.2 | 3.5 | 480 | 18
ME2306D | SOT-23 | N | No | Y | load switch | 30 | 20 | 5 | 1.25 | 3 | 26 | 31 | 40 | 52 |  |  |  |  | 5.7 | 3 | 2.1 | 370 | 21
ME2306S | SOT-23 | N | No | N | load switch | 30 | 20 | 4.8 | 1.3 | 3 | 25 | 37 | 35 | 49 |  |  |  |  | 5.6 | 2.3 | 2 | 386 | 40.3
ME2306AS | SOT-23 | N | No | N | load switch | 30 | 12 | 5.3 | 1.3 | 1.4 | 25 | 32 | 29 | 38 | 39 | 50 |  |  | 8.5 | 2.5 | 2 | 647 | 48.3
ME2306DS | SOT-23 | N | No | Y | load switch | 30 | 20 | 5.2 | 1.3 | 3 | 26 | 31 | 40 | 52 |  |  |  |  | 5.8 | 2.9 | 2.1 | 380 | 41
ME2307 | SOT-23 | P | No | N | load switch | -30 | 20 | -3.5 | 1.4 | -3 | 58 | 70 | 75 | 95 |  |  |  |  | 6.8 | 2.8 | 2.3 | 460 | 23
ME2307C | SOT-23 | P | No | N | load switch | -30 | 20 | -3.5 | 1.4 | -3 | 58 | 70 | 75 | 95 |  |  |  |  | 6.6 | 2.5 | 2.2 | 433 | 60
ME2307S | SOT-23 | P | No | N | load switch | -30 | 20 | -2 | 0.78 | -3 | 110 | 130 | 160 | 200 |  |  |  |  | 3.7 | 2 | 1 | 205 | 13
ME2308 | SOT-23 | N | No | N | load switch | 30 | 12 | 3.4 | 1.4 | 1.4 | 58 | 75 | 66 | 85 | 88 | 120 |  |  | 5.2 | 1.8 | 1.4 | 250 | 4
ME2308D | SOT-23 | N | No | Y | load switch | 30 | 12 | 3.8 | 1.4 | 1.4 | 48 | 60 | 54 | 70 | 75 | 100 |  |  | 4.7 | 1.9 | 1.6 | 247 | 5
ME2308S | SOT-23 | N | No | N | load switch | 60 | 20 | 2.6 | 1.04 | 3 | 82 | 100 | 96 | 130 |  |  |  |  | 6.5 | 2.2 | 2.7 | 350 | 12
ME2309 | SOT-23 | P | No | N | load switch | -60 | 20 | -1.9 | 1.4 | -3 | 170 | 215 | 200 | 260 |  |  |  |  | 6.3 | 2.3 | 1.8 | 364 | 12
ME2311 | SOT-23 | P | No | N | load switch | -20 | 8 | -2.1 | 1.3 | -1 |  |  | 130 | 170 | 140 | 195 |  |  | 6 | 1.8 | 1 | 516 | 16
ME2312 | SOT-23 | N | No | N | load switch | 20 | 8 | 4.9 | 1.25 | 1 |  |  | 23 | 33 | 27 | 40 | 34 | 51 | 11 | 2.3 | 2.6
ME2313 | SOT-23 | P | No | N | load switch | -20 | 8 | -4.3 | 1.4 | -1.5 | 40 | 48 | 43 | 52 | 52 | 65 | 60 | 85 | 10.5 | 2.8 | 2.3 | 934 | 30.3
ME2313A | SOT-23 | P | No | N | load switch | -20 | 12 | -3.7 | 1.4 | -1.4 |  |  | 50 | 65 | 67 | 85 |  |  | 12 | 3.2 | 3 | 730 | 24
ME2314 | SOT-23 | N | No | N | load switch | 20 | 12 | 5 | 1.3 | 1.2 |  |  | 24 | 30 | 32 | 40 |  |  | 8.3 | 2 | 2.9 | 513 | 27
ME2316 | SOT-23 | N | No | N | load switch | 30 | 20 | 3.4 | 0.96 | 3 | 29 | 38 | 40 | 52 |  |  |  |  | 6.5 | 2.5 | 2.5 | 385 | 17
ME2318S | SOT-23 | N | No | N | load switch | 40 | 20 | 4 | 1.04 | 3 | 32 | 40 | 50 | 65 |  |  |  |  | 8.2 | 3.6 | 3.9 | 560 | 22
ME2320D | SOT-23 | N | No | Y | load switch | 20 | 8 | 6.4 | 1.4 | 1 |  |  | 17 | 21 | 20 | 25 | 25 | 33 | 10 | 0.9 | 3 | 150 | 25
ME2322 | SOT-23 | N | No | N | load switch | 55 | 12 | 3.1 | 1.3 | 1.5 | 65 | 80 | 70 | 90 | 90 | 120 |  |  | 8.3 | 2 | 2.6 | 570 | 14
ME2323D | SOT-23 | P | No | Y | load switch | -20 | 8 | -4.2 | 1.4 | -1 |  |  | 45 | 50 | 52 | 65 | 60 | 75 | 10.5 | 0.5 | 3 | 220 | 30
ME2324D | SOT-23 | N | No | Y | load switch | 25 | 8 | 0.71 | 0.35 | 1 |  |  | 300 | 400 | 340 | 450 |  |  | 2.6 | 1.8 | 0.3 | 90 | 7
ME2325 | SOT-23 | P | No | N | load switch | -30 | 20 | -4.3 | 1.4 | -3 | 38 | 50 | 50 | 76 |  |  |  |  | 8.4 | 4.2 | 3.3 | 621 | 29
ME2325S | SOT-23 | P | No | N | load switch | -30 | 20 | -4.3 | 1.4 | -3 | 38 | 50 | 50 | 76 |  |  |  |  | 8.4 | 4.2 | 3.3 | 621 | 29
ME2326 | SOT-23 | N | No | N | load switch | 200 | 20 | 0.43 | 1.25 | 3 | 3600 | 4300 | 3700 | 4500 |  |  |  |  | 4.3 | 2.7 | 1.1 | 373 | 8
ME2326A | SOT-23 | N | No | N | load switch | 250 | 20 | 0.4 | 1.6 | 3 | 4500 | 5500 | 4500 | 5500 |  |  |  |  | 4.1 | 2.6 | 0.9 | 361 | 5.6
ME2328 | SOT-23 | N | No | N | load switch | 105 | 20 | 1.5 | 1.3 | 3 | 230 | 270 | 275 | 340 |  |  |  |  | 6.6 | 2.6 | 3.3 | 326 | 11
ME2329 | SOT-23 | P | No | N | load switch | -20 | 8 | -4.9 | 1.3 | -0.9 |  |  | 26 | 35 | 21 | 43 | 41 | 56 | 17.5 | 4.9 | 3 | 882 | 126
ME2331 | SOT-23 | P | No | N | load switch | -30 | 25 | -3.9 | 1.3 | -2.1 | 41 | 55 | 57.5 | 75 |  |  |  |  | 7.8 | 3.6 | 3.5 | 505 | 83
ME2333 | SOT-23 | P | No | N | load switch | -20 | 12 | -5.1 | 1.39 | -0.9 |  |  | 26 | 33 | 34 | 43 | 41 | 56 | 6.3 | 2.9 | 4 | 753 | 125
ME2345 | SOT-23 | P | No | N | load switch | -30 | 12 | -3.65 | 1.4 | -1.3 | 53 | 65 | 59 | 75 | 74 | 105 |  |  | 9.5 | 3 | 2 | 800 | 20
ME2345A | SOT-23 | P | No | N | load switch | -30 | 12 | -3.6 | 1.4 | -1.3 | 57 | 68 | 62 | 80 | 80 | 100 |  |  | 9 | 2.3 | 2 | 710 | 20
ME2345AS | SOT-23 | P | No | N | load switch | -30 | 12 | -3.65 | 1.4 | -1.3 | 53 | 65 | 59 | 75 | 74 | 105 |  |  | 9.1 | 2.5 | 2.6 | 600 | 58
ME2347 | SOT-23 | P | No | N | load switch | -30 | 12 | -3.3 | 1.4 | -1.3 | 60 | 80 | 70 | 95 | 85 | 120 |  |  | 9 | 2.3 | 2.1 | 720 | 23
ME1302AT3 | SC-70-3L | N | No | N | load switch | 30 | 12 | 2.6 | 0.9 | 1.4 | 65 | 85 | 70 | 100 | 95 | 135 |  |  | 5.2 | 1.8 | 1.4 | 250 | 4
ME1303AT3 | SC-70-3L | P | No | N | load switch | -20 | 12 | -2.6 | 1 | -0.8 |  |  | 76 | 95 | 97 | 120 | 140 | 180 | 10 | 2.4 | 2.2 | 1100 | 40
ME1304AT3 | SC-70-3L | N | No | N | load switch | 20 | 12 | 1.8 | 0.4 | 1 |  |  | 52 | 65 | 60 | 80 | 75 | 95 | 8.7 | 1.5 | 3.5 | 370 | 25
ME1304SAT3 | SC-70-3L | N | No | N | load switch | 30 | 16 | 1.47 | 0.35 | 1.2 | 82 | 100 | 90 | 112 | 120 | 155 |  |  | 5.2 | 1.8 | 1.4 | 250 | 4
ME1310D | SC-70-3L | N | No | Y | load switch | 20 | 8 | 0.9 | 0.4 | 1.2 |  |  | 220 | 265 | 260 | 325 | 330 | 430 | 3.4 | 1.2 | 0.9 | 21 | 8
ME1306DAT3 | SC-70-6 | Dual N | No | Y | load switch | 25 | 8 | 0.72 | 0.33 | 1 |  |  | 300 | 400 | 340 | 450 |  |  | 2.6 | 1.8 | 0.3 | 90 | 7
ME1308 | SC-70-6 | N | No | N | load switch | 30 | 12 | 1.6 | 0.35 | 1.4 | 65 | 85 | 70 | 100 | 95 | 135 |  |  | 5.2 | 1.8 | 1.4 | 250 | 4
ME1506AT3 | SOT-563 | P+N | No | N | load switch | 20 | 12 | 0.6 | 0.27 | 1 |  |  | 240 | 360 | 300 | 420 | 420 | 560 | 1.06 | 0.18 | 0.32 | 70 | 8
ME1506AT3 | SOT-563 | P+N | No | N | load switch | -20 | 12 | -0.4 | 0.27 | -1 |  |  | 500 | 620 | 700 | 860 | 1000 | 1450 | 1 | 0.1 | 0.3 | 70 | 10
ME1701 | SOT-723 | P | No | Y | load switch | -20 | 6 | -0.84 | 0.55 | -1.2 |  |  | 350 | 480 | 440 | 670 | 550 | 950 | 2.8 | 2.1 | 0.5 | 152 | 6
ME1702 | SOT-723 | N | No | Y | load switch | 20 | 8 | 1.3 | 0.6 | 1.2 |  |  | 210 | 350 | 260 | 450 | 340 | 650 | 3.3 | 1.3 | 1.1 | 20 | 7.5
ME3424 | TSOP6 | N | No | N | load switch | 30 | 20 | 6.7 | 2 | 3 | 23 | 28 | 32 | 42 |  |  |  |  | 6.2 | 3.2 | 2.5 | 360 | 16
ME3424D | TSOP6 | N | No | Y | load switch | 30 | 20 | 5 | 1.1 | 3 | 23 | 28 | 32 | 42 |  |  |  |  | 5.7 | 3 | 2.1 | 370 | 21
ME3428 | TSOP6 | N | No | N | load switch | 105 | 20 | 1.9 | 1.6 | 3 | 230 | 270 | 276 | 340 |  |  |  |  | 6.6 | 2.8 | 3.6 | 297 | 31
ME3433D | TSOP6 | P | No | Y | load switch | -20 | 8 | -4 | 1.4 | -1 |  |  | 42 | 52 | 52 | 65 | 68 | 90 | 10.5 | 0.5 | 3 | 220 | 30
ME3433DT | TSOP6 | P | No | Y | load switch | -20 | 8 | -4 | 1.4 | -1 |  |  | 42 | 52 | 52 | 65 | 68 | 90 | 10.5 | 0.5 | 3 | 220 | 30
ME3443 | TSOP6 | P | No | N | load switch | -20 | 12 | -3.6 | 1.3 | -1.4 |  |  | 50 | 65 | 67 | 85 |  |  | 12 | 3.2 | 3 | 730 | 24
ME3448D | TSOP6 | N | No | Y | load switch | 20 | 12 | 7 | 1.7 | 1 |  |  | 17 | 22 | 21 | 28 | 24 | 33 | 12 | 1.9 | 4.6 | 305 | 30
ME3449D | TSOP6 | P | No | Y | load switch | -30 | 20 | -4.2 | 1.7 | -3 | 50 | 60 | 70 | 92 |  |  |  |  | 7 | 2.7 | 2.4 | 420 | 25
ME3460 | TSOP6 | N | No | Y | load switch | 20 | 8 | 6.5 | 1.4 | 1 |  |  | 17 | 21 | 20 | 25 | 25 | 33 | 10 | 0.9 | 3 | 150 | 25
ME3481 | TSOP6 | P | No | N | load switch | -30 | 20 | -5 | 1.7 | -3 | 33 | 40 | 36 | 52 |  |  |  |  | 12 | 4 | 4 | 822 | 40
ME3483 | TSOP6 | P | No | N | load switch | -60 | 20 | -3.4 | 1.7 | -3 | 65 | 80 | 75 | 100 |  |  |  |  | 11.4 | 4.8 | 4.6 | 958 | 35
ME3491D | TSOP6 | P | No | Y | load switch | -20 | 8 | -5 | 2 | -1 |  |  | 40 | 50 | 50 | 65 | 62 | 82 | 13 | 1.9 | 3.1 | 176 | 28
ME3500 | TSOP6 | P+N | No | N | INVERTER | 30 | 20 | 4.5 | 1.1 | 3 | 22 | 35 | 33 | 52 |  |  |  |  | 6 | 2 | 2.5 | 360 | 17
ME3500 | TSOP6 | P+N | No | N | INVERTER | -30 | 20 | -3.3 | 1.3 | -3 | 55 | 70 | 75 | 95 |  |  |  |  | 7 | 4 | 3 | 450 | 20
ME3502 | TSOP6 | P+N | No | N | INVERTER | 30 | 20 | 4.5 | 1.14 | 3 | 27 | 35 | 40 | 52 |  |  |  |  | 6 | 2 | 2.5 | 360 | 17
ME3502 | TSOP6 | P+N | No | N | INVERTER | -30 | 20 | -3.23 | 1.25 | -3 | 60 | 75 | 80 | 100 |  |  |  |  | 7 | 4 | 3 | 450 | 20
ME3504 | TSOP6 | P+N | No | N | INVERTER | 30 | 20 | 3.1 | 1.1 | 3 | 54 | 75 | 100 | 130 |  |  |  |  | 3.5 | 2.1 | 1.2 | 175 | 11
ME3504 | TSOP6 | P+N | No | N | INVERTER | -30 | 20 | -3 | 1.1 | -3 | 65 | 80 | 90 | 120 |  |  |  |  | 5.8 | 2.6 | 2 | 366 | 20
ME3585 | TSOP6 | P+N | No | N | INVERTER | 20 | 12 | 2.33 | 0.78 | 1.4 |  |  | 75 | 100 | 100 | 160 |  |  | 4.2 | 1.5 | 1 | 260 | 11
ME3585 | TSOP6 | P+N | No | N | INVERTER | -20 | 8 | -1.94 | 0.78 | -1 |  |  | 110 | 150 | 130 | 180 |  |  | 5.8 | 1.7 | 1.1 | 500 | 15
ME3587 | TSOP6 | P+N | No | N | INVERTER | 20 | 8 | 3.4 | 0.8 | 1.2 |  |  | 37 | 45 | 52 | 68 | 92 | 120 | 5.3 | 1.7 | 1.4 | 340 | 15
ME3587 | TSOP6 | P+N | No | N | INVERTER | -20 | 8 | -2 | 0.7 | -1 |  |  | 85 | 110 | 110 | 130 | 130 | 170 | 7.2 | 2.2 | 1.2 | 480 | 10
ME3587B | TSOP6 | P+N | No | N | INVERTER | 20 | 8 | 3.4 | 0.8 | 1.2 |  |  | 37 | 45 | 58 | 90 |  |  | 5.1 | 1.6 | 1.5 | 342 | 16
ME3587B | TSOP6 | P+N | No | N | INVERTER | -20 | 8 | -2 | 0.7 | -1 |  |  | 85 | 110 | 110 | 150 |  |  | 7 | 2.1 | 1.1 | 482 | 11
ME3589 | TSOP6 | P+N | No | N | INVERTER | 20 | 8 | 3.9 | 1.2 | 1.2 |  |  | 40 | 48 | 55 | 70 | 100 | 130 | 5.2 | 1.5 | 1.2 | 321 | 14
ME3589 | TSOP6 | P+N | No | N | INVERTER | -20 | 8 | -3.3 | 1.3 | -1.2 |  |  | 56 | 70 | 70 | 92 | 90 | 120 | 9 | 2.4 | 1.9 | 745 | 21
ME3902 | TSOP6 | Dual N | No | N | INVERTER | 30 | 12 | 2.6 | 0.9 | 1.4 | 52 | 68 | 60 | 78 | 97 | 135 |  |  | 5.2 | 1.8 | 1.4 | 250 | 4
ME3902D | TSOP6 | Dual N | No | Y | load switch | 30 | 12 | 3.1 | 1 | 1.4 | 52 | 68 | 60 | 78 | 97 | 135 |  |  | 4.87 | 1.55 | 1.53 | 248 | 5.5
ME3923DS | TSOP6 | Dual P | No | Y | load switch | -20 | 8 | -3.6 | 1 | -1 |  |  | 45 | 50 | 52 | 65 | 60 | 75 | 12 | 1.2 | 2.1 | 174 | 14
ME3946 | TSOP6 | Dual N | No | N | INVERTER | 30 | 20 | 4.3 | 0.53 | 3 | 22 | 28 | 33 | 42 |  |  |  |  | 6 | 2 | 2.5 | 360 | 17
ME3948 | TSOP6 | Dual N | No | N | INVERTER | 30 | 20 | 2.7 | 0.83 | 3 | 54 | 70 | 93 | 130 |  |  |  |  | 3.5 | 2.5 | 1.5 | 160 | 5
ME3981 | TSOP6 | Dual P | No | N | INVERTER | -20 | 8 | -3.6 | 1.3 | -1 |  |  | 50 | 62 | 65 | 80 | 90 | 115 | 9.2 | 1.6 | 4.1 | 643 | 23
ME3983 | TSOP6 | Dual P | No | N | INVERTER | -30 | 12 | -3.6 | 1.3 | -1.3 | 50 | 62 | 55 | 70 | 76 | 98 |  |  | 9.3 | 2.9 | 2.5 | 720 | 24
ME3985D | TSOP6 | Dual P | No | Y | load switch | -20 | 12 | -2.3 | 1 | -1 |  |  | 90 | 120 | 120 | 160 |  |  | 6.1 | 1.8 | 1.6 | 640 | 25
ME3985DS | TSOP6 | Dual P | No | Y | load switch | -20 | 12 | -2.3 | 1 | -1 |  |  | 90 | 120 | 120 | 160 |  |  | 6.1 | 1.8 | 1.6 | 640 | 25
ME3987S | TSOP6 | Dual P | No | N | load switch | -30 | 20 | -3.1 | 1 | -3 | 58 | 70 | 75 | 95 |  |  |  |  | 7 | 3 | 2.5 | 470 | 25
ME6874 | TSOP6 | Dual N | No | N | BATTERY | 20 | 12 | 5.3 | 1.14 | 0.9 |  |  | 20 | 25 | 25 | 32 |  |  | 9.5 | 2.1 | 2.6 | 550 | 20
ME6876 | TSOP6 | Dual N | No | N | BATTERY | 20 | 12 | 5.3 | 1.14 | 0.9 |  |  | 17 | 22 | 21 | 28 |  |  | 11.6 | 2.5 | 3.5 | 740 | 24
ME8205A | TSOP6 | Dual N | No | N | load switch | 20 | 12 | 5.5 | 1.25 | 1 |  |  | 21 | 25 | 28 | 34.5 |  |  | 7.4 | 2.4 | 2 | 473 | 55
ME8205D | TSOP6 | Dual N | No | Y | load switch | 20 | 12 | 4.7 | 1.3 | 1 |  |  | 28 | 35 | 35 | 50 |  |  | 10.5 | 3.1 | 2.5 | 360 | 31
ME8205E | TSOP6 | Dual N | No | Y | load switch | 20 | 12 | 6 | 1.3 | 1 |  |  | 15.5 | 22 | 20 | 29 |  |  | 10.5 | 3.1 | 2.5 | 360 | 31
ME2524 | SOT-89 | N | No | N | load switch | 200 | 20 | 0.43 | 1.25 | 3 | 3600 | 4300 | 3700 | 4500 |  |  |  |  | 4.3 | 2.7 | 1.1 | 373 | 8
ME2524A | SOT-89 | N | No | N | load switch | 250 | 20 | 0.38 | 1.25 | 3 | 4500 | 5500 | 4500 | 5500 |  |  |  |  | 4.5 | 2.5 | 1.1 | 370 | 10
ME2602 | SOT-223 | N | No | N | load switch | 100 | 20 | 4 | 3 | 3 | 80 | 100 | 85 | 115 |  |  |  |  | 14 | 3.8 | 7.5 | 905 | 43
ME2602B | SOT-223 | N | No | N | load switch | 100 | 20 | 4 | 3 | 3 | 80 | 100 | 85 | 115 |  |  |  |  | 14.2 | 4.7 | 8.3 | 923 | 44
ME2604 | SOT-223 | N | No | N | load switch | 250 | 20 | 0.9 | 2.2 | 3.5 | 1400 | 1700 | 1450 | 1900 |  |  |  |  | 17 | 3 | 12 | 1170 | 10
ME2604L | SOT-223 | N | No | N | load switch | 250 | 20 | 0.9 | 2.2 | 2.4 | 1300 | 1600 | 1350 | 1700 |  |  |  |  | 16 | 1.4 | 13.3 | 1059 | 15
ME2606 | SOT-223 | N | No | N | load switch | 200 | 20 | 1.8 | 2.2 | 4 | 350 | 420 | [6 empty] | 21.5 | 2.6 | 19.1 | 2630 | 29
ME2608 | SOT-223 | N | No | N | load switch | 250 | 20 | 1.5 | 2.2 | 4 | 500 | 600 | [6 empty] | 21.1 | 5.9 | 19.2 | 2660 | 26
ME2610 | SOT-223 | N | No | N | load switch | 300 | 20 | 1.2 | 2.2 | 3.5 | 800 | 1000 | [6 empty] | 25.6 | 2 | 21.2 | 2670 | 36.7
ME2612 | SOT-223 | N | No | N | load switch | 150 | 20 | 2.2 | 2.9 | 3 | 310 | 375 | 310 | 390 |  |  |  |  | 10.2 | 3.4 | 5 | 543 | 24
ME2614 | SOT-223 | N | No | N | load switch | 100 | 20 | 3.3 | 2.9 | 3 | 140 | 166 | 165 | 213 |  |  |  |  | 11.2 | 3.4 | 6.1 | 531 | 42
ME2624 | SOT-223 | N | No | N | load switch | 200 | 20 | 0.5 | 2.2 | 3 | 3600 | 4300 | 3700 | 4500 |  |  |  |  | 4.3 | 2.7 | 1.1 | 373 | 8
ME2624A | SOT-223 | N | No | N | load switch | 250 | 20 | 0.5 | 2.2 | 3 | 4500 | 5500 | 4500 | 5500 |  |  |  |  | 4.5 | 2.5 | 1.1 | 370 | 10
ME1N60S | SOT-223 | N | No | N | Power supply | 600 | 30 | 0.45 | 2.9 | 4.5 |  | 9000 | [6 empty] | 8.45 | 1.1 | 13.6 | 126 | 2.8
ME1N65 | SOT-223 | N | No | N | Power supply | 650 | 20 | 0.39 | 2.98 | 3 |  | 12000 | [6 empty] | 10.65 | 0.98 | 17.2 | 171 | 1.1
ME0102TN | TO-92 | N | No | N | load switch | 30 | 16 | 1.52 | 0.78 | 1.3 | 140 | 210 | 150 | 240 |  |  |  |  | 5.2 | 1.8 | 1.4 | 250 | 4
ME04N25P | TO-251 | N | No | N | load switch | 250 | 20 | 4.6 | 59.5 | 3.5 | 1500 | 1800 | [6 empty] | 17 | 3 | 12 | 1170 | 10
ME20P06P | TO-251 | P | No | N | INVERTER | -60 | 20 | -17.7 | 39.1 | -3 | 65 | 78 | 80 | 100 |  |  |  |  | 10 | 6.3 | 5 | 958 | 33
ME35N06P | TO-251 | N | No | N | load switch | 60 | 20 | 27.6 | 39 | 3 | 27 | 32 | 34 | 40 |  |  |  |  | 12 | 4.8 | 6.2 | 885 | 30
ME50P06P | TO-251 | P | No | N | INVERTER | -60 | 20 | -61 | 114 | -3 | 14 | 17 | 16 | 20 |  |  |  |  | 46 | 18 | 24 | 4130 | 145
ME90N03P | TO-251 | N | No | Y | load switch | 30 | 20 | 82 | 60 | 3 | 4.2 | 5.5 | 6.5 | 8 |  |  |  |  | 28 | 12 | 15 | 2480 | 122
ME3205P | TO-251 | N | No | N | load switch | 60 | 20 | 75.6 | 59.5 | 4 | 4.9 | 6.5 | [6 empty] | 82 | 40.3 | 51 | 8793 | 193
ME2N65P | TO-251 | N | No | N | Power supply | 650 | 20 | 2.7 | 59 | 3 | 4100 | 5000 | [6 empty] | 14 | 1 | 21.4 | 346 | 12
ME4N60P | TO-251 | N | No | N | Power supply | 600 | 30 | 4.1 | 59 | 4 |  | 2200 | [6 empty] | 17.05 | 4.8 | 24 | 444 | 14
ME4N65P | TO-251 | N | No | N | Power supply | 650 | 30 | 4.12 | 89.2 | 4 | 2800 | 3500 | [6 empty] | 18.35 | 5.9 | 26.4 | 432 | 2.7
ME04N25 | D-PAK | N | No | N | load switch | 250 | 20 | 3.3 | 31 | 3.5 | 1500 | 1800 | 1550 | 2000 |  |  |  |  | 17 | 3 | 12 | 1170 | 10
ME06N10 | D-PAK | N | No | N | load switch | 100 | 20 | 7.2 | 16.6 | 3 | 160 | 200 | 200 | 260 |  |  |  |  | 8.5 | 4.3 | 5.3 | 396 | 30
ME06N30 | D-PAK | N | No | N | DC-DC | 300 | 20 | 4.5 | 50 | 3.5 | 1000 | 1250 | [6 empty] | 31.9 | 11.5 | 20.3 | 2680 | 36
ME07N25 | D-PAK | N | No | N | load switch | 250 | 20 | 6.3 | 56.8 | 4 | 500 | 590 | [6 empty] | 29.8 | 18 | 20.3 | 2640 | 29.3
ME08N20 | D-PAK | N | No | N | load switch | 200 | 20 | 9 | 74.9 | 4 | 350 | 400 | [6 empty] | 25.9 | 12.7 | 16.3 | 2610 | 21
ME10N03 | D-PAK | N | No | N | MB | 30 | 20 | 25 | 28 | 3 | 21 | 28 | 32 | 42 |  |  |  |  | 6.2 | 2.7 | 2.3 | 330 | 17
ME10N03A | D-PAK | N | No | N | MB | 30 | 20 | 17 | 41.7 | 3 | 50 | 90 | 70 | 120 |  |  |  |  | 3 | 2.7 | 1.3 | 174 | 11
ME10N03D | D-PAK | N | No | Y | MB | 30 | 20 | 23 | 25 | 3 | 26 | 31 | 35 | 52 |  |  |  |  | 5.5 | 3 | 2 | 360 | 20
ME10P03 | D-PAK | P | No | N | INVERTER | -30 | 20 | -13.6 | 17.8 | -3 | 50 | 60 | 70 | 90 |  |  |  |  | 7 | 3 | 2 | 465 | 25
ME10N15 | D-PAK | N | No | N | load switch | 150 | 20 | 7.4 | 32 | 3 | 300 | 360 | 300 | 360 |  |  |  |  | 8.75 | 4.5 | 4.7 | 538 | 21
ME12N04 | D-PAK | N | No | N | INVERTER | 40 | 25 | 22 | 25 | 3 | 22 | 28 | 40 | 52 |  |  |  |  | 8 | 4 | 4 | 560 | 18
ME12P04 | D-PAK | P | No | N | INVERTER | -40 | 25 | -18.6 | 25 | -3 | 35 | 45 | 57 | 80 |  |  |  |  | 10 | 4.3 | 4.5 | 860 | 35
ME12N15 | D-PAK | N | No | N | load switch | 150 | 20 | 13.6 | 44.6 | 3 |  | 150 |  | 250 |  |  |  |  | 15.9 | 5.8 | 9.2 | 839 | 29
ME13N10 | D-PAK | N | No | N | load switch | 100 | 20 | 11.3 | 29.9 | 3 |  | 145 | [6 empty] | 8.4 | 5 | 4 | 549 | 31
ME13N10A | D-PAK | N | No | N | load switch | 100 | 20 | 11.3 | 29.9 | 3 |  | 145 | [6 empty] | 8.2 | 3.8 | 3.5 | 524 | 32
ME15N10 | D-PAK | N | No | N | INVERTER | 100 | 20 | 14.7 | 34.7 | 3 | 80 | 100 | [6 empty] | 13 | 4.6 | 7.6 | 890 | 23
ME15N25 | D-PAK | N | No | N | load switch | 250 | 25 | 17.1 | 125 | 4 | 220 | 265 | [6 empty] | 35.4 | 16.2 | 23.9 | 3480 | 51
ME15N75D | D-PAK | N | No | Y | load switch | 75 | 20 | 15 | 34.7 | 3 | 80 | 96 | 85 | 105 |  |  |  |  | 10 | 5.7 | 3.8 | 532 | 19
ME16P10 | D-PAK | P | No | N | INVERTER | -100 | 20 | -11 | 39 | -3 | 160 | 195 | 170 | 210 |  |  |  |  | 14 | 5.3 | 5.9 | 1240 | 30
ME20N03 | D-PAK | N | No | N | MB | 30 | 20 | 39 | 37 | 3 | 11 | 15 | 16 | 20 |  |  |  |  | 11 | 5 | 4.9 | 700 | 35
ME20P03 | D-PAK | P | No | N | MB | -30 | 20 | -27.6 | 39 | -3 | 27 | 32 | 35 | 42 |  |  |  |  | 10 | 5 | 4.2 | 804 | 40
ME20P06 | D-PAK | P | No | N | MB | -60 | 20 | -17.7 | 39.1 | -3 | 65 | 78 | 80 | 100 |  |  |  |  | 10 | 6.3 | 5 | 958 | 33
ME20N10 | D-PAK | N | No | N | load switch | 100 | 20 | 19 | 45 | 2.5 | 65 | 78 | 75 | 98 |  |  |  |  | 16.8 | 7.3 | 9.7 | 1120 | 54
ME20N15 | D-PAK | N | No | N | load switch | 150 | 20 | 20.8 | 62.5 | 4.6 | 75.5 | 90 | [6 empty] | 16.15 | 15.7 | 6.62 | 1039 | 14
ME25P03 | D-PAK | P | No | N | load switch | -30 | 25 | -47 | 42 | -3 | 9 | 12 | 11 | 14.5 |  |  |  |  | 28 | 9.3 | 11.5 | 2360 | 128
ME25N06 | D-PAK | N | No | N | INVERTER | 60 | 25 | 16 | 25 | 3 | 52 | 62 | 70 | 86 |  |  |  |  | 8.5 | 4.7 | 5 | 523 | 14
ME25N15 | D-PAK | N | No | N | load switch | 150 | 20 | 23.2 | 89.2 | 4 | 60 | 72 | [6 empty] | 36.3 | 13.2 | 17.3 | 3260 | 55
ME25N15A | D-PAK | N | No | N | load switch | 150 | 20 | 23.2 | 89.2 | 4 |  | 72 | [6 empty] | 23.4 | 13.1 | 8.9 | 1192 | 17
ME25N15AL | D-PAK | N | No | N | load switch | 150 | 20 | 22.3 | 89 | 3 |  | 78 | [6 empty] | 24.3 | 10.3 | 8.5 | 1229 | 16
ME30N03 | D-PAK | N | No | N | MB | 25 | 20 | 40 | 33 | 3 | 9 | 13.5 | 13 | 20 |  |  |  |  | 10 | 5.5 | 5 | 880 | 57
ME30N10 | D-PAK | N | No | N | load switch | 100 | 20 | 24 | 27.7 | 4 | 25 | 30 | 33 | 43 |  |  |  |  | 33 | 16.3 | 20.4 | 3340 | 87.7
ME32N04 | D-PAK | N | No | N | INVERTER | 40 | 20 | 40 | 42 | 3 | 13 | 16 | 20 | 25 |  |  |  |  | 9 | 4.4 | 3.2 | 894 | 39
ME35N06 | D-PAK | N | No | N | INVERTER | 60 | 20 | 25.4 | 33 | 3 | 27 | 32 | 34 | 40 |  |  |  |  | 12 | 4.8 | 6.2 | 885 | 30
ME35N10 | D-PAK | N | No | N | load switch | 100 | 20 | 28.1 | 27.8 | 3 | 17 | 22 | 20 | 26 |  |  |  |  | 54.2 | 16.5 | 20.8 | 4400 | 233
ME35N10A | D-PAK | N | No | N | load switch | 100 | 20 | 28.1 | 27.8 | 3 | 17 | 22 | 20 | 26 |  |  |  |  | 51.6 | 18.6 | 33.1 | 3790 | 289
ME40N03 | D-PAK | N | No | N | MB | 30 | 20 | 43 | 39 | 3 | 10 | 13 | 15 | 20 |  |  |  |  | 9 | 4.5 | 3.4 | 859 | 46
ME45P03A | D-PAK | P | No | N | INVERTER | -30 | 25 | -36.7 | 43.1 | -3 | 16 | 20 | 25 | 32 |  |  |  |  | 15 | 6 | 7 | 1210 | 74
ME45P04 | D-PAK | P | No | N | INVERTER | -40 | 20 | -30 | 25 | -3 | 15 | 18 | 18 | 25 |  |  |  |  | 25 | 11 | 9.5 | 2760 | 85
ME45N75 | D-PAK | N | No | N | INVERTER | 75 | 25 | 35.5 | 59.5 | 4 | 24 | 29.5 | [6 empty] | 10 | 14 | 9 | 2250 | 59
ME50N02 | D-PAK | N | No | N | DC-DC | 20 | 12 | 61.3 | 48.1 | 1.25 | 6 | 8 | 7 | 9 | 9 | 12 |  |  | 25.4 | 5.7 | 10.8 | 2070 | 235
ME50P04 | D-PAK | P | No | N | load switch | -40 | 20 | -34.6 | 27.8 | -3 | 12 | 14.5 | 16 | 21 |  |  |  |  | 27.5 | 12.6 | 9.5 | 2590 | 229
ME50P06 | D-PAK | P | No | N | INVERTER | -60 | 20 | -61 | 114 | -3 | 14 | 17 | 16 | 20 |  |  |  |  | 46 | 18 | 24 | 4130 | 145
ME50N06A | D-PAK | N | No | N | INVERTER | 60 | 20 | 35.1 | 59.5 | 4 | 17 | 22 | [6 empty] | 10.9 | 14.3 | 8.3 | 2280 | 62
ME50N06GA | D-PAK | N | No | N | DC-DC | 60 | 20 | 41.1 | 59.5 | 4 | 16 | 22 | [6 empty] | 13.3 | 17.7 | 16 | 3130 | 127
ME50N10 | D-PAK | N | No | N | load switch | 100 | 20 | 50.5 | 69.4 | 4 | 14 | 17 | [6 empty] | 28 | 28.6 | 34.4 | 6170 | 307
ME50N08 | D-PAK | N | No | N | load switch | 80 | 20 | 67.7 | 62.5 | 3.4 | 6.8 | 8.5 | [6 empty] | 68 | 35.6 | 37.6 | 1590 | 258
ME52N06 | D-PAK | N | No | N | load switch | 60 | 20 | 70.8 | 96.2 | 4 | 9 | 12 | [6 empty] | 37.8 | 25.5 | 20.1 | 4500 | 165
ME52N06A | D-PAK | N | No | N | load switch | 60 | 20 | 68 | 96.2 | 4 | 10 | 13 | [6 empty] | 33.1 | 24.2 | 14.9 | 4240 | 117
ME55N06 | D-PAK | N | No | N | INVERTER | 60 | 25 | 64 | 63 | 4 | 7.5 | 9.5 | [6 empty] | 23 | 31 | 43 | 5030 | 194
ME55N06A | D-PAK | N | No | N | INVERTER | 60 | 25 | 64 | 63 | 4 | 7.5 | 9.5 | [6 empty] | 26 | 34 | 33 | 1563 | 194
ME60N03 | D-PAK | N | No | N | MB | 30 | 20 | 48.5 | 50 | 3 | 6.5 | 8.5 | 10 | 13 |  |  |  |  | 11 | 4.5 | 4 | 1100 | 90
ME60N03A | D-PAK | N | No | N | MB | 25 | 20 | 50 | 50 | 3 | 6.5 | 8.5 | 10 | 13 |  |  |  |  | 11 | 4.5 | 4 | 1100 | 190
ME60N03G | D-PAK | N | No | N | MB | 30 | 20 | 43 | 35 | 3 | 9.5 | 11.5 | 16 | 22 |  |  |  |  | 8.4 | 2.9 | 4.5 | 700 | 46
ME60N03S | D-PAK | N | No | N | MB | 30 | 20 | 50 | 40 | 3 | 8.3 | 10 | 14 | 18.5 |  |  |  |  | 11 | 5.4 | 5.5 | 830 | 43
ME60N03AG | D-PAK | N | No | N | MB | 25 | 20 | 54 | 42 | 3 | 7 | 9 | 11 | 17 |  |  |  |  | 12 | 4.9 | 5.3 | 832 | 60
ME60N03AS | D-PAK | N | No | N | MB | 25 | 20 | 53 | 40 | 3 | 6.7 | 9 | 13 | 18 |  |  |  |  | 11 | 5.4 | 5.5 | 840 | 55
ME60N04 | D-PAK | N | No | N | INVERTER | 40 | 20 | 39 | 30 | 3 | 9 | 12 | 13 | 17 |  |  |  |  | 16 | 6.5 | 8.3 | 1240 | 60
ME60N06G | D-PAK | N | No | N | load switch | 60 | 20 | 60.1 | 69.4 | 4 | 9 | 12 | [6 empty] | 37.8 | 25.5 | 20.1 | 4500 | 165
ME66N03 | D-PAK | N | No | N | load switch | 30 | 20 | 52.9 | 40.3 | 3 | 7 | 9 | 11 | 17 |  |  |  |  | 14.4 | 8 | 5.8 | 1240 | 148
ME66N03A | D-PAK | N | No | N | load switch | 30 | 20 | 50.2 | 40.3 | 3 | 8 | 10 | 14 | 18 |  |  |  |  | 12 | 6.5 | 5.7 | 764 | 112
ME70N03 | D-PAK | N | No | N | load switch | 30 | 20 | 50 | 50 | 3 | 4.5 | 6 | 7.5 | 9 |  |  |  |  | 16.5 | 12 | 9.7 | 1900 | 93
ME70N03A | D-PAK | N | No | N | MB | 25 | 20 | 50 | 50 | 3 | 4.5 | 6 | 7.5 | 9 |  |  |  |  | 16.5 | 12 | 9.7 | 1900 | 93
ME70N03S | D-PAK | N | No | N | MB | 30 | 20 | 62 | 41 | 3 | 5.5 | 6.6 | 8.5 | 11 |  |  |  |  | 19.5 | 8 | 11 | 1620 | 80
ME70N03AG | D-PAK | N | No | N | MB | 25 | 20 | 66 | 42 | 3 | 4 | 6 | 5.5 | 9 |  |  |  |  | 25 | 9 | 14 | 1950 | 108
ME70N03AS | D-PAK | N | No | N | MB | 25 | 20 | 64 | 41 | 3 | 4 | 6 | 8 | 13 |  |  |  |  | 19.5 | 8 | 11 | 1600 | 100
ME70P04 | D-PAK | P | No | N | INVERTER | -40 | 20 | -55 | 6.2 | -3 | 8 | 10 | 13 | 18 |  |  |  |  | 50 | 22 | 26 | 4500 | 153
ME75N03 | D-PAK | N | No | N | TOOLING | 30 | 20 | 71 | 42 | 3 | 4.3 | 5.2 | 6 | 8 |  |  |  |  | 28 | 9 | 13 | 2580 | 128
ME75N03L | D-PAK | N | No | N | load switch | 30 | 20 | 70.7 | 41.6 | 1.7 | 4.3 | 5.2 | 5 | 7 |  |  |  |  | 29 | 10.7 | 15.5 | 2650 | 316
ME75N80CD | D-PAK | N | No | N | TOOLING | 80 | 20 | 55 | 62.5 | 6.5 | 11 | 13 | [6 empty] | 60 | 54 | 38 | 7400 | 140
ME76N03 | D-PAK | N | No | N | load switch | 30 | 20 | 64.8 | 41.6 | 3 | 5 | 6.2 | 8 | 11 |  |  |  |  | 25.1 | 9.8 | 13.2 | 2370 | 277
ME85P03 | D-PAK | P | No | N | load switch | -30 | 20 | -80 | 83 | -3 | 6.7 | 8 | 8.4 | 11 |  |  |  |  | 44 | 12.5 | 19.5 | 3650 | 165
ME90N03 | D-PAK | N | No | Y | DC-DC | 30 | 20 | 74 | 42 | 3 | 4 | 4.8 | 7 | 9 |  |  |  |  | 27 | 11 | 14 | 2400 | 110
ME90P03 | D-PAK | P | No | N | load switch | -30 | 20 | -62 | 38 | -3 | 6 | 7.6 | [6 empty] | 51 | 20 | 27 | 4510 | 232
ME95N03 | D-PAK | N | No | N | load switch | 30 | 20 | 100 | 54.4 | 3 | 2.6 | 3.2 | 3.3 | 4.2 |  |  |  |  | 68 | 22 | 33 | 6020 | 302
ME95P03 | D-PAK | P | No | N | load switch | -30 | 25 | -68.2 | 41.7 | -3 | 5 | 6 | 6 | 8 |  |  |  |  | 69.7 | 27 | 36.6 | 6670 | 716
ME4N60 | D-PAK | N | No | N | Power supply | 600 | 30 | 4.2 | 62.5 | 4 |  | 2200 | [6 empty] | 17.05 | 4.8 | 24 | 444 | 14
ME4542DD4 | TO252-4L | P+N | No | Y | INVERTER | 30 | 20 | 15.7 | 10.4 | 3 | 22 | 26.5 | 36 | 47 |  |  |  |  | 4.2 | 3.7 | 2 | 355 | 21
ME4542DD4 | TO252-4L | P+N | No | Y | INVERTER | -30 | 20 | -13.5 | 10.4 | -3 | 30 | 36 | 36 | 50 |  |  |  |  | 10 | 5 | 4.3 | 800 | 41
ME4563AD4 | TO252-4L | Dual N | No | N | INVERTER | 40 | 25 | 7.4 | 2.6 | 3 | 23 | 30 | 42 | 58 |  |  |  |  | 8 | 4 | 4 | 560 | 18
ME4565D4 | TO252-4L | P+N | No | N | INVERTER | 40 | 20 | 7 | 3 | 3 | 18 | 25 | 40 | 52 |  |  |  |  | 8.5 | 3 | 2.5 | 550 | 21
ME4565D4 | TO252-4L | P+N | No | N | INVERTER | -40 | 20 | -7 | 3 | -3 | 35 | 45 | 42 | 55 |  |  |  |  | 16 | 7 | 8 | 1200 | 42
ME4565AD4 | TO252-4L | P+N | No | N | INVERTER | 40 | 25 | 22.1 | 2.6 | 3 | 23 | 30 | 42 | 58 |  |  |  |  | 8 | 4 | 4 | 560 | 18
ME4565AD4 | TO252-4L | P+N | No | N | INVERTER | -40 | 25 | -18.6 | 2.7 | -3 | 36 | 45 | 58 | 75 |  |  |  |  | 10 | 4.3 | 4.5 | 860 | 35
ME4946D4 | TO252-4L | Dual N | No | N | INVERTER | 60 | 20 | 7.3 | 2.8 | 3 | 25 | 33 | 30 | 40 |  |  |  |  | 15 | 6.5 | 6 | 1000 | 30
ME4946AD4 | TO252-4L | Dual N | No | N | INVERTER | 60 | 20 | 8 | 2.78 | 3 | 73 | 87 | 90 | 117 |  |  |  |  | 6.6 | 3.1 | 3.3 | 370 | 16
ME10P06TA | TO-220 | P | No | N | load switch | -60 | 20 | -12.6 | 60 | -3 | 170 | 210 | [6 empty] | 5.8 | 3.98 | 2.93 | 370 | 20.3
ME15N06T | TO-220 | N | No | N | load switch | 60 | 20 | 17.3 | 60 | 3 |  | 100 | [6 empty] | 6.55 | 4.2 | 4 | 362 | 26
ME17P06T | TO-220 | P | No | N | load switch | -60 | 20 | -22 | 79 | -3 | 62 | 75 | 80 | 100 |  |  |  |  | 13 | 5.6 | 6.5 | 976 | 32
ME25N10T | TO-220 | N | No | N | load switch | 100 | 20 | 24.2 | 100 | 3 | 70 | 85 | 80 | 105 |  |  |  |  | 17.3 | 4.6 | 9.4 | 712 | 63
ME35N06T | TO-220 | N | No | N | load switch | 60 | 20 | 40.6 | 100 | 3 | 27 | 32 | 34 | 40 |  |  |  |  | 12.6 | 4.4 | 6.9 | 978 | 66
ME40N03P | TO-220 | N | No | N | MB | 30 | 20 | 63 | 71 | 3 | 9 | 11 | 15 | 20 |  |  |  |  | 11 | 5 | 6 | 850 | 45
ME40P03T | TO-220 | P | No | N | load switch | -30 | 20 | -68.6 | 75 | -3 | 9 | 11 | 12 | 16 |  |  |  |  | 42.1 | 13.7 | 24.9 | 3130 | 291
ME40N09T | TO-220 | N | No | N | INVERTER | 90 | 20 | 56.3 | 300 | 3 | 33 | 42 | 43 | 56 |  |  |  |  | 30.4 | 10.9 | 13 | 1160 | 110
ME45N03T | TO-220 | N | No | N | INVERTER | 30 | 20 | 58 | 75 | 3 | 11.5 | 14 | 15 | 21 |  |  |  |  | 11.4 | 4.5 | 5.3 | 832 | 41
ME50N06 | TO-220 | N | No | N | TOOLING | 60 | 20 | 50 | 90 | 4 | 18 | 22 | [6 empty] | 25.5 | 20 | 16 | 2650 | 49
ME50N06T | TO-220 | N | No | N | load switch | 60 | 20 | 53 | 136 | 4 | 17 | 22 | [6 empty] | 11 | 15 | 8 | 2270 | 62
ME50N06GT | TO-220 | N | No | N | load switch | 60 | 20 | 62.5 | 125 | 4 | 13 | 16 | [6 empty] | 28.5 | 18 | 18 | 3120 | 103
ME50N06LT | TO-220 | N | No | N | load switch | 60 | 20 | 53 | 136 | 3 | 17 | 22 | 17.5 | 24 |  |  |  |  | 20.4 | 13.5 | 9 | 2605 | 37
ME50N10T | TO-220 | N | No | N | load switch | 100 | 20 | 50 | 150 | 4 | 23 | 30 | [6 empty] | 35 | 16.8 | 24.2 | 1281 | 111
ME50N10AT | TO-220 | N | No | N | load switch | 100 | 20 | 64.5 | 300 | 3 | 34 | 40 | 43 | 60 |  |  |  |  | 26 | 10.5 | 8.6 | 1147 | 87
ME50N75T | TO-220 | N | No | N | INVERTER | 75 | 25 | 55 | 150 | 4 | 22 | 26 | [6 empty] | 11 | 13 | 9 | 2270 | 59
ME60N04T | TO-220 | N | No | N | TOOLING | 40 | 20 | 54 | 56 | 3 | 9 | 12 | 13 | 17 |  |  |  |  | 15 | 6.2 | 7.8 | 1250 | 54
ME60N06 | TO-220 | N | No | N | TOOLING | 60 | 20 | 60 | 30 | 4 | 9.5 | 12 | [6 empty] | 42.5 | 28 | 25 | 4560 | 135
ME60N06T | TO-220 | N | No | N | load switch | 60 | 20 | 62.5 | 125 | 4 | 13 | 16 | [6 empty] | 28.5 | 18 | 18 | 3120 | 103
ME60P06T | TO-220 | P | No | N | load switch | -60 | 20 | -55.3 | 90.9 | -3 | 13 | 16.5 | 15 | 20.5 |  |  |  |  | 50.1 | 15.9 | 25.2 | 4480 | 355
ME60N10T | TO-220 | N | No | N | load switch | 100 | 20 | 57.8 | 200 | 4 | 19 | 23 | [6 empty] | 29 | 32 | 9 | 6460 | 110
ME65N03T | TO-220 | N | No | N | load switch | 30 | 20 | 85 | 200 | 3 | 9 | 12 | 16 | 22 |  |  |  |  | 11 | 5 | 5.3 | 860 | 53
ME70N06T | TO-220 | N | No | N | INVERTER | 60 | 20 | 85 | 200 | 4 | 9.5 | 12 | [6 empty] | 22 | 22 | 30 | 4150 | 155
ME70N10T | TO-220 | N | No | N | load switch | 100 | 20 | 67.3 | 200 | 4 | 14 | 17 | [6 empty] | 34.4 | 35.8 | 48.7 | 6280 | 110
ME75N06T | TO-220 | N | No | N | load switch | 60 | 20 | 93.7 | 200 | 4 | 9.5 | 12 | [6 empty] | 20.3 | 25.7 | 26.5 | 4650 | 221
ME75N75T | TO-220 | N | No | N | TOOLING | 75 | 25 | 93 | 200 | 4 | 8 | 10 | [6 empty] | 28 | 27 | 30 | 4900 | 175
ME80N06T | TO-220 | N | No | N | TOOLING | 60 | 25 | 98 | 200 | 4 | 7.5 | 9 | [6 empty] | 23 | 36 | 47 | 5110 | 221
ME80N75T | TO-220 | N | No | N | TOOLING | 75 | 25 | 93 | 200 | 4 | 8 | 10 | [6 empty] | 27 | 36 | 50 | 6200 | 144
ME80N08 | TO-220 | N | No | N | TOOLING | 80 | 20 | 196 | 300 | 4 | 4.1 | 4.9 | [6 empty] | 133.5 | 74 | 68 | 16500 | 290
ME80N08A | TO-220 | N | No | N | TOOLING | 80 | 20 | 194 | 300 | 4 | 3.9 | 5 | [6 empty] | 56 | 63 | 55 | 12500 | 375
ME80N75AT | TO-220 | N | No | N | load switch | 75 | 25 | 93 | 200 | 4 | 8 | 10.5 | [6 empty] | 62.5 | 32.9 | 28.1 | 6830 | 154
ME95N03T | TO-220 | N | No | N | TOOLING | 30 | 20 | 88 | 75 | 3 | 5 | 6 | 7 | 9 |  |  |  |  | 31 | 10 | 14 | 2560 | 127
ME95N06T | TO-220 | N | No | N | TOOLING | 55 | 20 | 106.6 | 200 | 5 | 6.6 | 8 | [6 empty] | 28 | 41 | 18 | 6330 | 154
ME95N10T | TO-220 | N | No | N | TOOLING | 100 | 25 | 124 | 300 | 4 | 6.5 | 8.5 | [6 empty] | 57 | 67 | 50 | 12600 | 285
ME100N03T | TO-220 | N | No | N | load switch | 30 | 20 | 172 | 690 | 2.5 | 2.4 | 3 | [6 empty] | 67.5 | 28.5 | 31.2 | 1566 | 447
ME200N04T | TO-220 | N | No | N | load switch | 40 | 20 | 189 | 231 | 3 | 2.5 | 3.5 | 3.5 | 4.7 |  |  |  |  | 137 | 60.8 | 52.6 | 15872 | 245
ME630T | TO-220 | N | No | N | load switch | 200 | 20 | 9.9 | 89.8 | 4 | 350 | 400 | [6 empty] | 26.2 | 12.9 | 16.8 | 2610 | 21
ME3205T | TO-220 | N | No | N | load switch | 60 | 20 | 105 | 150 | 4 | 4.9 | 6.5 | [6 empty] | 66.5 | 42.5 | 40.5 | 8793 | 193
ME4N60T | TO-220 | N | No | N | Power supply | 600 | 30 | 4.8 | 127 | 4 |  | 2200 | [6 empty] | 17.05 | 4.8 | 24 | 444 | 14
ME4N65T | TO-220 | N | No | N | Power supply | 650 | 30 | 4.4 | 127 | 4 |  | 3500 | [6 empty] | 18.4 | 5.9 | 26.5 | 429 | 3
ME08N20F | TO-220F | N | No | N | load switch | 200 | 30 | 7.3 | 45.1 | 4 | 300 | 380 | [6 empty] | 27.1 | 11.5 | 16.7 | 2640 | 34
ME15N25F | TO-220F | N | No | N | load switch | 250 | 25 | 12.5 | 61.9 | 4 | 180 | 220 | [6 empty] | 35 | 16.3 | 24.6 | 1277 | 39
ME20P03F | TO-220F | P | No | N | load switch | -30 | 20 | -29.7 | 40.3 | -3 | 26 | 31.5 | 34 | 44 |  |  |  |  | 17.6 | 7.3 | 9.3 | 887 | 96.2
ME25N10F | TO-220F | N | No | N | load switch | 100 | 20 | 11.7 | 23.4 | 3 | 70 | 85 | 80 | 105 |  |  |  |  | 17 | 7.1 | 10.1 | 699 | 68
ME25N15F | TO-220F | N | No | N | load switch | 150 | 20 | 21 | 66.6 | 4 | 60 | 75 | [6 empty] | 34.1 | 14.8 | 19.2 | 3360 | 75.7
ME35N06F | TO-220F | N | No | N | INVERTER | 60 | 20 | 25.8 | 40.3 | 3 | 27 | 32 | 34 | 40 |  |  |  |  | 12.2 | 5.6 | 7.5 | 972 | 66
ME40P03F | TO-220F | P | No | N | load switch | -30 | 20 | -50.3 | 40.3 | -3 | 9 | 11 | 12 | 16 |  |  |  |  | 42.1 | 13.7 | 24.9 | 3130 | 290
ME50N10F | TO-220F | N | No | N | load switch | 100 | 20 | 19.7 | 23.4 | 4 | 23 | 30 | [6 empty] | 35.45 | 17.1 | 23.8 | 1295 | 110
ME50N10AF | TO-220F | N | No | N | load switch | 100 | 20 | 29.3 | 61 | 3 | 34 | 40 | 43 | 60 |  |  |  |  | 28.3 | 10.5 | 11.5 | 1143 | 85
ME75N06F | TO-220F | N | No | N | load switch | 60 | 20 | 50.8 | 62 | 4 | 9.5 | 12 | [6 empty] | 21 | 26 | 27 | 4680 | 225
ME75N80CF | TO-220F | N | No | N | INVERTER | 80 | 20 | 61 | 75 | 6.5 | 8.5 | 11 | [6 empty] | 56 | 54 | 31 | 1631 | 172
ME80N08AF | TO-220F | N | No | N | INVERTER | 80 | 20 | 81 | 66 | 4 | 3.9 | 5 | [6 empty] | 112.5 | 59 | 54 | 12500 | 375
ME80N75F | TO-220F | N | No | N | TOOLING | 75 | 25 | 55.7 | 61.9 | 4 | 8 | 10 | [6 empty] | 27.9 | 36.2 | 52.1 | 6160 | 146
ME80N75AF | TO-220F | N | No | N | load switch | 75 | 25 | 55.7 | 61.9 | 4 | 8 | 10 | [6 empty] | 31 | 39.5 | 43.9 | 7451 | 252
ME7N60F | TO-220F | N | No | N | Power supply | 600 | 30 | 7 | 97 | 4.5 | 900 | 1100 | [6 empty] | 22.55 | 9.1 | 28.3 | 719 | 8.2
ME95N06W | TO-247 | N | No | N | DC-DC | 55 | 20 | 115 | 200 | 5 |  | 8 | [6 empty] | 46 | 38 | 17 | 6320 | 123
ME120N10W | TO-247 | N | No | N | DC-DC | 100 | 20 | 139 | 278 | 4 | 4.8 | 6 | [6 empty] | 144 | 68 | 11 | 15700 | 392
ME50N06J | TO-262 | N | No | N | load switch | 60 | 20 | 53 | 136 | 4 | 17 | 22 | [6 empty] | 11.4 | 14.3 | 7.8 | 2290 | 61.7
ME80N08AH | TO-263 | N | No | N | load switch | 80 | 20 | 129 | 150 | 4 | 3.9 | 5 | [6 empty] | 60.3 | 65.4 | 52.9 | 1788 | 2208
ME95N10H | TO-263 | N | No | N | load switch | 100 | 25 | 124 | 300 | 4 | 6.5 | 8.5 | [6 empty] | 57 | 67 | 50 | 12600 | 285
ME4174 | SO-08 | N | No | N | DC-DC | 30 | 20 | 15.8 | 2.5 | 3 | 5.2 | 6.2 | 8.2 | 11 |  |  |  |  | 19 | 8 | 9 | 1640 | 84
ME4174A | SO-08 | N | No | N | load switch | 30 | 20 | 15.8 | 2.5 | 3 | 5.2 | 6.2 | 9 | 13 |  |  |  |  | 24.1 | 11.8 | 14.4 | 2310 | 243
ME4336 | SO-08 | N | No | N | DC-DC | 30 | 20 | 16 | 2 | 3 | 3.6 | 4.7 | 5.2 | 6.8 |  |  |  |  | 43 | 28 | 15 | 6200 | 290
ME4346 | SO-08 | N | No | N | DC-DC | 30 | 12 | 8 | 2.5 | 1.5 | 20 | 24 | 22 | 30 | 32 | 48 |  |  | 7.5 | 2.8 | 2.7 | 490 | 16
ME4348 | SO-08 | N | No | N | DC-DC | 30 | 12 | 11 | 2.5 | 2 | 10.5 | 12.5 | 11.5 | 14 |  |  |  |  | 15 | 5 | 4.3
ME4384 | SO-08 | N | No | N | load switch | 30 | 20 | 15 | 3.1 | 3 | 7 | 8.5 | 10.5 | 12.5 |  |  |  |  | 20 | 9 | 8 | 2000 | 95
ME4410 | SO-08 | N | No | N | DC-DC | 30 | 20 | 10 | 2.5 | 3 | 12 | 18 | 16 | 20 |  |  |  |  | 10 | 4.2 | 4.7 | 810 | 40
ME4410A | SO-08 | N | No | N | DC-DC | 30 | 20 | 10.6 | 2.5 | 3 | 12 | 14 | 17 | 22 |  |  |  |  | 11 | 5 | 4.9 | 700 | 35
ME4410AD | SO-08 | N | No | Y | DC-DC | 30 | 20 | 11 | 2.5 | 3 | 11 | 14 | 17 | 20 |  |  |  |  | 9.7 | 3.8 | 4 | 720 | 37
ME4410B | SO-08 | N | No | N | DC-DC | 30 | 20 | 8.5 | 2 | 3 | 14 | 18 | 23 | 30 |  |  |  |  | 7.5 | 4.5 | 3 | 720 | 23
ME4410BD | SO-08 | N | No | Y | DC-DC | 30 | 20 | 9.6 | 2.5 | 3 | 13 | 17 | 18 | 25 |  |  |  |  | 9 | 4.3 | 3.8 | 715 | 31
ME4411 | SO-08 | P | No | N | load switch | -30 | 20 | -12.5 | 2.5 | -3 | 8.3 | 10 | 10 | 13 |  |  |  |  | 41 | 12 | 17.7 | 3790 | 381
ME4411D | SO-08 | P | No | Y | load switch | -30 | 20 | -12.6 | 2.5 | -1.25 | 8 | 9.8 | 9 | 13 |  |  |  |  | 38 | 7 | 10 | 3445 | 102
ME4412 | SO-08 | N | No | N | DC-DC | 30 | 20 | 9.3 | 2.5 | 3 | 14 | 18 | 23 | 30 |  |  |  |  | 8 | 3.8 | 3.3 | 536 | 31
ME4413D | SO-08 | P | No | Y | load switch | -12 | 8 | -11.5 | 2.78 | -1 |  |  | 10.5 | 13 | 13.5 | 17 | 20.5 | 26 | 39 | 8.1 | 14 | 2700 | 240
ME4416 | SO-08 | N | No | N | load switch | 30 | 20 | 9 | 2.5 | 3 | 18 | 22 | 28 | 35 |  |  |  |  | 12.8 | 6.6 | 3.6 | 380 | 18
ME4425 | SO-08 | P | No | N | load switch | -30 | 20 | -10.6 | 2.5 | -3 | 10 | 14 | 15 | 19 |  |  |  |  | 33.5 | 11 | 17 | 3100 | 312
ME4425D | SO-08 | P | No | Y | load switch | -30 | 20 | -12.5 | 2.5 | -1.3 | 8.3 | 10 | 10 | 13 |  |  |  |  | 38.7 | 7.4 | 10.9 | 3451 | 107
ME4430 | SO-08 | N | No | N | BATTERY | 30 | 20 | 14 | 2 | 3 | 4.5 | 6 | 7 | 9 |  |  |  |  | 30 | 10 | 16 | 2500 | 120
ME4435 | SO-08 | P | No | N | load switch | -30 | 20 | -8.8 | 2.5 | -3 | 15 | 20 | 25 | 35 |  |  |  |  | 19 | 7.7 | 9 | 1490 | 148
ME4435A | SO-08 | P | No | N | load switch | -30 | 25 | -8.8 | 2.5 | -3 | 16 | 20 | 25 | 32 |  |  |  |  | 14.2 | 6.4 | 7.7 | 1250 | 148
ME4435LD | SO-08 | P | No | Y | load switch | -30 | 20 | -7.2 | 2.5 | -2 | 14 | 20 | 24 | 30 |  |  |  |  | 20.6 | 7.9 | 11.9 | 1751 | 224
ME4436 | SO-08 | N | No | N | INVERTER | 60 | 20 | 7.1 | 2.7 | 3 | 26 | 33 | 31 | 40 |  |  |  |  | 13.3 | 7.1 | 7.5 | 940 | 33
ME4454 | SO-08 | N | No | N | load switch | 40 | 20 | 10.6 | 2.5 | 3 | 11 | 13 | 14 | 18 |  |  |  |  | 14 | 5.8 | 6.5 | 1220 | 53
ME4456 | SO-08 | N | No | N | INVERTER | 40 | 20 | 8 | 2.5 | 3 | 20 | 24 | 31 | 39 |  |  |  |  | 7.8 | 3.4 | 3.8 | 539 | 24
ME4457 | SO-08 | P | No | N | INVERTER | -40 | 20 | -5.9 | 2.5 | -3 | 37 | 45 | 54 | 68 |  |  |  |  | 10.5 | 5 | 4.5 | 863 | 40
ME4458 | SO-08 | N | No | N | INVERTER | 100 | 20 | 8.4 | 2.5 | 3 | 18 | 22 | 24 | 30 |  |  |  |  | 49 | 16.5 | 33.4 | 1403 | 223
ME4458A | SO-08 | N | No | N | INVERTER | 100 | 20 | 8.4 | 2.5 | 3 | 18 | 22 | 24 | 30 |  |  |  |  | 45.8 | 15.4 | 32.3 | 1323 | 245
ME4460 | SO-08 | N | No | N | INVERTER | 100 | 20 | 3.6 | 2.5 | 3 | 95 | 120 | 110 | 145 |  |  |  |  | 14 | 3.8 | 7.5 | 905 | 43
ME4464 | SO-08 | N | No | N | INVERTER | 60 | 20 | 11.4 | 2.5 | 4 | 10 | 12 | [6 empty] | 49.5 | 22.1 | 20.8 | 1434 | 158
ME4466 | SO-08 | N | No | N | load switch | 80 | 25 | 12.2 | 2.5 | 4 | 8 | 10.5 | [6 empty] | 65.5 | 36.1 | 41 | 1611 | 218
ME4468 | SO-08 | N | No | N | load switch | 60 | 20 | 11.4 | 2.5 | 3 | 8 | 10 | 10 | 13 |  |  |  |  | 46.3 | 13.9 | 23.7 | 1386 | 209
ME4470 | SO-08 | N | No | N | load switch | 30 | 20 | 20.8 | 2.5 | 2.2 | 2.9 | 3.6 | 4.1 | 5.1 |  |  |  |  | 35.6 | 15.1 | 17.5 | 1336 | 289
ME4502 | SO-08 | P+N | No | N | INVERTER | 20 | 16 | 7.4 | 2 | 2 | 19 | 23 | 24 | 30 | 45 | 65 |  |  | 7.5 | 2.8 | 2.2 | 505 | 22
ME4502 | SO-08 | P+N | No | N | INVERTER | -20 | 12 | -5 | 2 | -1.3 |  |  | 40 | 50 | 62 | 82 |  |  | 10.5 | 4 | 3 | 751 | 74
ME4504 | SO-08 | P+N | No | N | INVERTER | 20 | 12 | 6.6 | 1.6 | 1 | 16 | 20 | 18 | 23 | 22 | 30 |  |  | 11 | 2.1 | 3 | 750 | 25
ME4504 | SO-08 | P+N | No | N | INVERTER | -20 | 12 | -4.7 | 1.56 | -1.2 | 36 | 46 | 43 | 56 | 60 | 80 |  |  | 11 | 2.9 | 3.1 | 740 | 30
ME4542 | SO-08 | P+N | No | N | INVERTER | 30 | 20 | 7.1 | 2 | 3 | 21 | 25 | 32 | 40 |  |  |  |  | 6 | 2 | 2.5 | 360 | 17
ME4542 | SO-08 | P+N | No | N | INVERTER | -30 | 20 | -6 | 2 | -3 | 30 | 35 | 48 | 58 |  |  |  |  | 10.5 | 4 | 6 | 840 | 32
ME4542A | SO-08 | P+N | No | N | INVERTER | 30 | 20 | 7.1 | 2 | 3 | 21 | 25 | 32 | 40 |  |  |  |  | 5.4 | 3.4 | 2.4 | 320 | 52
ME4542A | SO-08 | P+N | No | N | INVERTER | -30 | 20 | -5.4 | 2 | -3 | 36 | 42 | 48 | 58 |  |  |  |  | 8.15 | 3.6 | 3.1 | 552 | 73
ME4542D | SO-08 | P+N | No | Y | INVERTER | 30 | 20 | 6.8 | 2 | 3 | 21 | 25.5 | 33 | 40 |  |  |  |  | 5.5 | 3 | 2 | 360 | 20
ME4542D | SO-08 | P+N | No | Y | INVERTER | -30 | 16 | -6.2 | 2 | -3 | 25 | 33 | 32 | 43 |  |  |  |  | 11.5 | 4 | 3.7 | 880 | 40
ME4542S | SO-08 | P+N | No | N | INVERTER | 30 | 20 | 6.68 | 1.79 | 3 | 21 | 25 | 30 | 40 |  |  |  |  | 7 | 3.1 | 2.6 | 420 | 17
ME4542S | SO-08 | P+N | No | N | INVERTER | -30 | 20 | -4.8 | 1.56 | -3 | 36 | 42 | 45 | 58 |  |  |  |  | 9.5 | 4.4 | 3.8 | 670 | 25
ME4544 | SO-08 | P+N | No | N | INVERTER | 30 | 20 | 6.7 | 2 | 3 | 22 | 28 | 33 | 42 |  |  |  |  | 6 | 2 | 2.5 | 360 | 17
ME4544 | SO-08 | P+N | No | N | INVERTER | -30 | 20 | -4.6 | 2 | -3 | 52 | 60 | 69 | 90 |  |  |  |  | 7 | 4 | 3 | 450 | 20
ME4544D | SO-08 | P+N | No | Y | INVERTER | 30 | 20 | 6.8 | 2 | 3 | 21 | 27 | 34 | 42 |  |  |  |  | 5.5 | 3 | 1.9 | 370 | 20
ME4544D | SO-08 | P+N | No | Y | INVERTER | -30 | 16 | -4.5 | 2 | -3 | 48 | 62 | 65 | 83 |  |  |  |  | 6.5 | 3.5 | 2 | 450 | 23
ME4548 | SO-08 | P+N | No | No | INVERTER | 30 | 20 | 8.3 | 2 | 2.5 | 15 | 18 | 21 | 29 |  |  |  |  | 8.3 | 3.8 | 3.4 | 502 | 59
ME4548 | SO-08 | P+N | No | No | INVERTER | -30 | 20 | -7.3 | 2 | -2.5 | 17 | 20 | 21 | 29 |  |  |  |  | 15.85 | 5.6 | 6.3 | 892 | 133
ME4565 | SO-08 | P+N | No | N | INVERTER | 40 | 16 | 5.5 | 2 | 3 | 35 | 42 | 39 | 51 |  |  |  |  | 7.3 | 2.7 | 2.3 | 569 | 17
ME4565 | SO-08 | P+N | No | N | INVERTER | -40 | 16 | -5.2 | 2 | -3 | 39 | 47 | 44 | 57 |  |  |  |  | 12 | 4.3 | 4 | 1050 | 32
ME4565A | SO-08 | P+N | No | N | INVERTER | 40 | 20 | 6.9 | 2 | 3 | 22 | 26.5 | 35 | 45 |  |  |  |  | 7 | 4.1 | 3.4 | 565 | 24
ME4565A | SO-08 | P+N | No | N | INVERTER | -40 | 20 | -5.3 | 2 | -3 | 36 | 44 | 47 | 60 |  |  |  |  | 10 | 4.1 | 4.9 | 859 | 41
ME4626 | SO-08 | N | No | N | DC-DC | 30 | 20 | 21 | 2.5 | 3 | 2.8 | 3.5 | 3.3 | 4.5 |  |  |  |  | 62 | 18 | 27 | 5730 | 220
ME4626A | SO-08 | N | No | N | DC-DC | 35 | 20 | 19 | 2.5 | 3 | 3.6 | 4.3 | 7.3 | 9.5 |  |  |  |  | 45 | 19 | 23 | 4310 | 185
ME4810 | SO-08 | N | Yes | N | DC-DC | 30 | 20 | 12.6 | 2.78 | 3 | 8.4 | 11 | 14 | 17 |  |  |  |  | 11 | 4.7 | 4.9 | 930 | 96
ME4810A | SO-08 | N | Yes | N | DC-DC | 30 | 20 | 12 | 2.5 | 3 | 8.5 | 11 | 15 | 20 |  |  |  |  | 14 | 6.5 | 7.5 | 1250 | 120
ME4812 | SO-08 | N | Yes | Y | DC-DC | 30 | 20 | 11.3 | 2.5 | 3 | 10 | 13 | 17.5 | 21.5 |  |  |  |  | 9.7 | 4.2 | 4.6 | 830 | 84
ME4812A | SO-08 | N | Yes | N | DC-DC | 30 | 16 | 10.6 | 2.5 | 3 | 11 | 14 | 14 | 18 |  |  |  |  | 14 | 6.2 | 5.7 | 1720 | 190
ME4812B | SO-08 | N | Yes | N | DC-DC | 30 | 20 | 11.4 | 2.5 | 3 | 9.5 | 12 | 16 | 21 |  |  |  |  | 11 | 5 | 4.6 | 865 | 153
ME4825 | SO-08 | P | No | N | load switch | -30 | 25 | -8.6 | 2.5 | -3 | 16 | 21 | 22 | 29 |  |  |  |  | 27 | 14 | 10 | 2300 | 130
ME4840 | SO-08 | N | No | N | load switch | 35 | 20 | 6.5 | 2.5 | 3 | 7.5 | 9.5 | 11 | 15 |  |  |  |  | 16 | 8.8 | 5.7 | 1200 | 33
ME4856 | SO-08 | N | No | N | DC-DC | 30 | 20 | 16 | 2.5 | 3 | 4.5 | 6 | 6.5 | 8.5 |  |  |  |  | 29 | 10 | 15 | 2400 | 110
ME4856D | SO-08 | N | No | Y | DC-DC | 30 | 20 | 19.5 | 2.5 | 3 | 3.5 | 5.5 | 6.5 | 8.5 |  |  |  |  | 27 | 11 | 14 | 2400 | 110
ME4860 | SO-08 | N | No | N | load switch | 30 | 20 | 16 | 3.5 | 3 | 6.6 | 8 | 9 | 11 |  |  |  |  | 20 | 8 | 12
ME4890 | SO-08 | N | No | N | DC-DC | 30 | 25 | 11 | 2.5 | 3 | 12 | 17 | 32 | 40 |  |  |  |  | 10 | 4 | 5
ME4894 | SO-08 | N | No | N | DC-DC | 30 | 20 | 12 | 2.5 | 3 | 8.5 | 11 | 14 | 17.5 |  |  |  |  | 11 | 4 | 4.4 | 820 | 40
ME4894A | SO-08 | N | No | N | load switch | 30 | 20 | 11.9 | 2.5 | 3 | 8.5 | 11 | 14 | 17.5 |  |  |  |  | 14 | 5.8 | 7.4 | 1180 | 126
ME4913D | SO-08 | Dual P | No | Y | load switch | -12 | 8 | -8.3 | 2 | -1 |  |  | 15 | 18 | 18 | 22 | 22 | 29 | 37 | 8.5 | 15 | 2750 | 198
ME4920 | SO-08 | Dual N | No | N | DC-DC | 30 | 20 | 6 | 2 | 3 | 26 | 35 | 36 | 45 |  |  |  |  | 5.75 | 2.7 | 2.3 | 350 | 16
ME4920D | SO-08 | Dual N | No | Y | DC-DC | 30 | 20 | 6.7 | 2 | 3 | 23 | 30 | 34 | 40 |  |  |  |  | 5.5 | 3 | 2 | 360 | 20
ME4922 | SO-08 | Dual N | No | N | DC-DC | 30 | 12 | 4 | 1.2 | 1.4 | 52 | 65 | 60 | 75 | 84 | 100 |  |  | 4.7 | 1.9 | 1.5 | 260 | 5
ME4925 | SO-08 | Dual P | No | N | load switch | -30 | 20 | -8 | 2 | -3 | 16 | 20 | 21 | 26 |  |  |  |  | 18.5 | 5.6 | 8.7 | 1490 | 183
ME4932 | SO-08 | Dual N | Yes | Y | DC-DC | 30 | 20 | 9 | 1.95 | 3 | 12 | 15 | 18.2 | 23 |  |  |  |  | 9.7 | 4.2 | 4.6 | 830 | 84
ME4932 | SO-08 | Dual N | No | Y | DC-DC | 30 | 20 | 9 | 1.95 | 3 | 12 | 15 | 18.2 | 23 |  |  |  |  | 9 | 4.4 | 4 | 720 | 40
ME4932A | SO-08 | Dual N | Yes | N | DC-DC | 30 | 20 | 10.2 | 2 | 3 | 9.5 | 12 | 16 | 22 |  |  |  |  | 11 | 5 | 4.6 | 865 | 153
ME4932A | SO-08 | Dual N | No | N | DC-DC | 30 | 20 | 9 | 2 | 3 | 13 | 15.8 | 17.5 | 23 |  |  |  |  | 9.3 | 4.4 | 4 | 725 | 36
ME4936 | SO-08 | Dual N | No | N | DC-DC | 30 | 20 | 6.6 | 2.5 | 3 | 23 | 36 | 34 | 45 |  |  |  |  | 6.5 | 3.5 | 3 | 380 | 18
ME4938D | SO-08 | Dual N | No | Y | DC-DC | 20 | 12 | 8.8 | 2 | 1.5 |  |  | 11 | 16 | 17 | 23 |  |  | 14.5 | 3.9 | 4.9 | 1897 | 535
ME4942 | SO-08 | Dual N | No | N | DC-DC | 40 | 20 | 8 | 2 | 3 | 16 | 20 | 22 | 29 |  |  |  |  | 11 | 4.9 | 4.7 | 884 | 39
ME4946 | SO-08 | Dual N | No | N | INVERTER | 60 | 20 | 6.4 | 2.7 | 3 | 33 | 41 | 40 | 52 |  |  |  |  | 13.3 | 7.1 | 7.5 | 940 | 33
ME4946A | SO-08 | Dual N | No | N | INVERTER | 60 | 20 | 3.8 | 2 | 3 | 73 | 87 | 90 | 117 |  |  |  |  | 6.6 | 2.8 | 2.8 | 360 | 5
ME4947 | SO-08 | P | No | N | load switch | -60 | 20 | -4.4 | 2.5 | -3 | 60 | 72 | 73 | 94 |  |  |  |  | 11.4 | 5.1 | 4.9 | 962 | 33
ME4948 | SO-08 | Dual N | No | N | INVERTER | 60 | 20 | 4.9 | 2 | 3 | 45 | 53 | 60 | 78 |  |  |  |  | 8.4 | 3.5 | 4.2 | 507 | 20
ME4948ED | SO-08 | Dual N | No | Y | INVERTER | 60 | 20 | 3.5 | 2 | 3 | 85 | 102 | 95 | 120 |  |  |  |  | 9 | 3.2 | 3.9 | 700 | 20
ME4950 | SO-08 | Dual N | No | N | INVERTER | 100 | 20 | 3.3 | 2 | 3 | 95 | 115 | 105 | 137 |  |  |  |  | 14 | 3.8 | 7.5 | 905 | 43
ME4952 | SO-08 | Dual N | No | N | INVERTER | 100 | 20 | 1.8 | 2 | 3 | 220 | 270 | 270 | 350 |  |  |  |  | 6.5 | 2.7 | 3.3 | 333 | 11
ME4953 | SO-08 | Dual P | No | N | INVERTER | -30 | 20 | -5.3 | 2 | -3 | 50 | 60 | 69 | 90 |  |  |  |  | 7 | 4 | 3 | 450 | 20
ME4954 | SO-08 | Dual N | No | N | load switch | 100 | 20 | 4 | 2 | 2.5 | 65 | 80 | 75 | 98 |  |  |  |  | 17.4 | 9.9 | 5.6 | 1106 | 46
ME4970 | SO-08 | Dual N | No | N | INVERTER | 30 | 20 | 10 | 2 | 3 | 13.2 | 16 | 16.8 | 20 |  |  |  |  | 9.5 | 3.6 | 3.4 | 841 | 71
ME4970A | SO-08 | Dual N | No | N | INVERTER | 30 | 20 | 10 | 2 | 3 | 10 | 14 | 15 | 20 |  |  |  |  | 12.3 | 5.7 | 5.5 | 757 | 127
ME8018 | SO-08 | N | No | Y | BATTERY | 35 | 20 | 15 | 1.9 | 2 | 3 | 4.6 | 3.8 | 6.2 |  |  |  |  | 59 | 20 | 38 | 5200 | 270
ME8018C | SO-08 | N | No | Y | BATTERY | 35 | 20 | 18.4 | 2.5 | 3 | 3 | 4.6 | 5.2 | 6.6 |  |  |  |  | 52 | 16 | 23 | 4670 | 227
ME8026A | SO-08 | N | No | Y | DC-DC | 30 | 20 | 16.8 | 2.5 | 3 | 3.5 | 5.5 | 4 | 6 |  |  |  |  | 44 | 15 | 19 | 4410 | 183
ME8029 | SO-08 | N | No | N | BATTERY | 30 | 20 | 25 | 2.5 | 3 | 2 | 2.6 | 3 | 3.9 |  |  |  |  | 69 | 20 | 32 | 5970 | 312
ME8107 | SO-08 | P | No | Y | BATTERY | -35 | 20 | -13 | 2 | -3 | 5.5 | 7.2 | 8 | 12 |  |  |  |  | 58 | 26 | 33 | 5330 | 242
ME8111 | SO-08 | P | No | Y | BATTERY | -30 | 20 | -11 | 2 | -3 | 7 | 12 | 13 | 18 |  |  |  |  | 70 | 22 | 34 | 5300 | 270
ME8117 | SO-08 | P | No | N | BATTERY | -30 | 20 | -17.3 | 2.5 | -3 | 4 | 5.2 | 7 | 9.5 |  |  |  |  | 78 | 24 | 40 | 6150 | 327
ME8117A | SO-08 | P | No | N | BATTERY | -35 | 20 | -17.3 | 2.5 | -3 | 4.3 | 5.2 | 8 | 10.5 |  |  |  |  | 74 | 26 | 41 | 6210 | 292
ME9435 | SO-08 | P | No | N | load switch | -30 | 20 | -5.1 | 2.5 | -3 | 50 | 60 | 70 | 90 |  |  |  |  | 6 | 2.7 | 3.7 | 450 | 20
ME9435A | SO-08 | P | No | N | load switch | -30 | 20 | -6.3 | 2.5 | -3 | 31 | 40 | 40 | 60 |  |  |  |  | 10.5 | 6 | 5.4 | 840 | 35
ME9435AS | SO-08 | P | No | N | load switch | -30 | 20 | -5.3 | 2 | -3 | 35 | 45 | 45 | 60 |  |  |  |  | 18.5 | 3.6 | 3.6 | 656 | 77.3
ME9926 | SO-08 | Dual N | No | N | BATTERY | 20 | 12 | 6.6 | 2 | 0.9 |  |  | 22 | 29 | 28 | 42 |  |  | 8 | 2.1 | 2.3 | 550 | 40
FT4410B | SO-08 | N | No | N | load switch | 30 | 20 | 9.3 | 2.5 | 3 | 14 | 18 | 23 | 30 |  |  |  |  | 7.5 | 4.5 | 3 | 720 | 23
ME6913D | TSSOP8 | Dual P | No | Y | DSC | -12 | 8 | -6.6 | 1.3 | -1 |  |  | 15 | 18 | 18 | 22 | 22 | 29 | 43 | 6 | 19 | 2900 | 380
ME6914D | TSSOP8 | Dual N | No | Y | DSC | 20 | 12 | 6.5 | 1.04 | 1 | 12 | 15 | 12.8 | 16 | 14.5 | 18 | 17.6 | 22 | 14.7 | 0.6 | 4.2 | 150 | 40
ME6967ED | TSSOP8 | Dual N | No | Y | DSC | 20 | 12 | 6.5 | 1.5 | 1 | 19 | 25 | 21 | 27 | 26 | 32 |  |  | 10 | 2.2 | 3.6 | 245 | 26
ME6968ED | TSSOP8 | Dual N | No | Y | BATTERY | 20 | 12 | 6.5 | 1.5 | 1 | 19 | 25 | 21 | 27 | 26 | 32 |  |  | 10 | 2.2 | 3.6 | 245 | 26
ME6970 | TSSOP8 | Dual N | No | N | BATTERY | 20 | 12 | 6.1 | 1.3 | 1 | 16.5 | 21 | 19 | 24 | 23 | 32 | 30 | 50 | 9.5 | 3.9 | 2.8 | 690 | 31.3
ME6970D | TSSOP8 | Dual N | No | Y | BATTERY | 20 | 12 | 6.3 | 1.3 | 1 |  |  | 15.5 | 22 | 20 | 29 |  |  | 12 | 1.9 | 3.7 | 360 | 31
ME6972 | TSSOP8 | Dual N | No | N | BATTERY | 20 | 12 | 5.5 | 1.3 | 0.9 |  |  | 20 | 26 | 28 | 36 |  |  | 8 | 2.1 | 2.3 | 530 | 23
ME6978ED | TSSOP8 | Dual N | No | Y | BATTERY | 30 | 12 | 6.4 | 1.3 | 1.5 | 15 | 19 | 16.5 | 20 | 22 | 32 |  |  | 12 | 4.2 | 3.8 | 981 | 33
ME6980ED | TSSOP8 | Dual N | No | Y | BATTERY | 20 | 12 | 7.3 | 1.3 | 1.2 |  |  | 12 | 14.5 | 16 | 20 |  |  | 19 | 3.2 | 7.4 | 365 | 37
ME6982ED | TSSOP8 | Dual N | No | Y | BATTERY | 20 | 12 | 6.6 | 1.3 | 1 |  |  | 15 | 19 | 18 | 24 | 29 | 39 | 12.6 | 3.2 | 3.2 | 1050 | 45.3
ME6984 | TSSOP8 | Dual N | No | Y | BATTERY | 20 | 12 | 8.8 | 1.2 | 1.25 |  |  | 8 | 10 | 10 | 12 |  |  | 25.4 | 5.7 | 10.8 | 2070 | 235
ME6986ED | TSSOP8 | Dual N | No | Y | BATTERY | 20 | 12 | 7.6 | 1.2 | 1.5 |  |  | 11 | 13.5 | 13.5 | 18 |  |  | 13.8 | 3 | 4.8 | 794 | 144
ME7900DJ | J2928-8 | Dual N | No | Y | load switch | 20 | 12 | 7 | 1.5 | 1.2 |  |  | 17 | 22 | 22 | 30 |  |  | 12 | 2 | 3.5 | 332 | 33
ME7202 | DFN2*2 | P+N | No | N | load switch | 12 | 8 | 7.4 | 2.7 | 1 |  |  | 26 | 31 | 33 | 43 | 49 | 74 | 6.5 | 2.1 | 1.5 | 423 | 63
ME7202 | DFN2*2 | P+N | No | N | load switch | -12 | 8 | -4.8 | 2.7 | -1 |  |  | 61 | 73 | 92 | 120 | 136 | 240 | 6.4 | 2 | 1.9 | 405 | 104
ME7906ED | DFN2*2 | Dual N | No | Y | BATTERY | 20 | 12 | 8 | 2.4 | 1.2 |  |  | 15 | 22 | 20 | 30 |  |  | 10 | 1.7 | 2.8 | 325 | 30
ME5820ED | DFN2*5 | Dual N | No | Y | DC-DC | 20 | 8 | 10.4 | 1.6 | 1 |  |  | 8 | 9.5 | 11 | 13 |  |  | 20.5 | 4 | 5.2 | 972 | 124
ME5813D | DFN3*2 | P | No | Y | DSC | -12 | 8 | -9 | 2.5 | -1 |  |  | 12 | 20 | 15 | 25 | 20 | 31 | 35 | 7 | 12 | 2960 | 218
ME5937ED | DFN3*2 NEP | Dual P | No | Y | load switch | -20 | 8 | -3.3 | 1.1 | -1 |  |  | 40 | 62 | 48 | 77 | 60 | 110 | 13 | 1.1 | 2.4 | 170 | 14
ME7809 | DFN3*3 | P | No | N | load switch | -30 | 20 | -16 | 28 | -3 | 6 | 10 | 12 | 16 |  |  |  |  | 25 | 10 | 15 | 2100 | 330
ME7810 | DFN3*3 | N | No | N | load switch | 40 | 20 | 17 | 36 | 2.5 | 5.2 | 6.4 | 6.5 | 7.8 |  |  |  |  | 12 | 4 | 4 | 1540 | 100
ME7900ED | DFN3*3 | Dual N | No | Y | BATTERY | 20 | 12 | 8.3 | 2.4 | 1.2 |  |  | 17 | 22 | 22 | 30 |  |  | 11 | 1.9 | 3 | 330 | 31
ME7908ED | DFN3*3 | Dual N | No | Y | BATTERY | 20 | 12 | 11 | 3.1 | 1 |  |  | 13 | 16 | 18 | 24 |  |  | 16.8 | 3 | 5.2 | 378 | 13.7
ME7910D | DFN3*3 | Dual N | No | Y | load switch | 20 | 12 | 10.3 | 2.4 | 1.3 |  |  | 10.5 | 14 | 15 | 21 |  |  | 15.45 | 3.7 | 4.9 | 780 | 106
ME7911 | DFN3*3 | P | No | N | load switch | -30 | 25 | -48.4 | 35.7 | -2.3 | 7.5 | 9.5 | 12 | 16 |  |  |  |  | 39.9 | 15.9 | 11.8 | 1408 | 302
ME7900EN | DFN3*3 NEP | Dual N | No | Y | load switch | 20 | 12 | 8.3 | 2.4 | 1.2 |  |  | 17 | 22 | 22 | 30 |  |  | 11 | 1.9 | 3 | 330 | 31
ME7114 | DFN3.3*3.3 | N | No | N | DC-DC | 30 | 20 | 18.4 | 3.8 | 3 | 5.8 | 7 | 8.5 | 10.5 |  |  |  |  | 18 | 7.7 | 8.8 | 1690 | 84
ME7114S | DFN3.3*3.3 | N | No | N | DC-DC | 30 | 20 | 18.4 | 3.8 | 3 | 5.8 | 7 | 8.5 | 10.5 |  |  |  |  | 18 | 7.7 | 8.8 | 1690 | 84
ME7114AS | DFN3.3*3.3 | N | No | N | load switch | 30 | 20 | 18.4 | 3.8 | 3 | 5.8 | 7 | 8.5 | 10.5 |  |  |  |  | 22.3 | 8.78 | 11.5 | 2370 | 284
ME7228N | DFN3.3*3.3 | Dual N | No | N | DC-DC | 30 | 20 | 9.8 | 2.6 | 2.5 | 14 | 17 | 20 | 26 |  |  |  |  | 9.2 | 2.9 | 1.3 | 725 | 36
ME7230 | DFN3.3*3.3 | N | No | N | DC-DC | 30 | 20 | 13.3 | 3.7 | 3 | 10 | 13 | 16 | 20 |  |  |  |  | 11 | 4.8 | 5 | 900 | 52
ME7230N | DFN3.3*3.3 | Dual N | Yes | N | load switch | 30 | 20 | 9.8 | 2.6 | 3 | 14 | 17 | 20 | 26 |  |  |  |  | 11 | 5 | 5 | 866 | 151
ME7230N | DFN3.3*3.3 | Dual N | No | N | load switch | 30 | 20 | 9.8 | 2.6 | 3 | 14 | 17 | 20 | 26 |  |  |  |  | 9 | 4 | 4 | 726 | 35
ME7230S | DFN3.3*3.3 | N | No | N | DC-DC | 30 | 20 | 13.3 | 3.7 | 3 | 10 | 13 | 16 | 20 |  |  |  |  | 11 | 4.8 | 5 | 900 | 52
ME7230AS | DFN3.3*3.3 | N | No | N | load switch | 30 | 20 | 13.3 | 3.7 | 3 | 10 | 13 | 16 | 20 |  |  |  |  | 14.5 | 5.8 | 7.5 | 1200 | 129
ME7413D | DFN3.3*3.3 | P | No | Y | load switch | -12 | 8 | -12.6 | 3.8 | -1 |  |  | 12 | 15 | 16 | 20 | 23 | 29 | 43 | 6 | 19 | 2900 | 380
ME7413DS | DFN3.3*3.3 | P | No | Y | load switch | -12 | 8 | -12.6 | 3.8 | -1 |  |  | 12 | 15 | 16 | 20 | 23 | 29 | 43 | 6 | 19 | 2900 | 380
ME7423 | DFN3.3*3.3 | P | No | N | load switch | -30 | 20 | -17 | 3.8 | -3 | 10 | 13 | 13 | 17 |  |  |  |  | 35 | 13 | 17 | 3020 | 135
ME7423S | DFN3.3*3.3 | P | No | N | load switch | -30 | 20 | -13.5 | 3.8 | -3 | 10 | 13 | 13 | 17 |  |  |  |  | 35 | 13 | 17 | 3090 | 305
ME7716 | DFN3.3*3.3 | N | No | N | DC-DC | 30 | 20 | 14 | 3.8 | 3 | 9.5 | 12 | 15 | 19.5 |  |  |  |  | 8.8 | 3.5 | 4.5 | 657 | 46
ME7716S | DFN3.3*3.3 | N | No | N | DC-DC | 30 | 20 | 14 | 3.8 | 3 | 9.5 | 12 | 15 | 19.5 |  |  |  |  | 8.8 | 3.5 | 4.5 | 657 | 46
ME7802 | DFN3.3*3.3 | N | No | N | DC-DC | 30 | 20 | 22.7 | 3.8 | 3 | 3.7 | 4.6 | 5.4 | 6.8 |  |  |  |  | 27 | 9.5 | 11 | 2450 | 129
ME7802S | DFN3.3*3.3 | N | No | N | DC-DC | 30 | 20 | 22.7 | 3.8 | 3 | 3.7 | 4.6 | 5.4 | 6.8 |  |  |  |  | 27 | 9.5 | 11 | 2450 | 129
ME7804 | DFN3.3*3.3 | N | No | Y | DC-DC | 30 | 20 | 12.2 | 3.8 | 3 | 13 | 16 | 19 | 25 |  |  |  |  | 8.8 | 4.2 | 3.7 | 729 | 29
ME7804S | DFN3.3*3.3 | N | No | Y | DC-DC | 30 | 20 | 12.2 | 3.8 | 3 | 13 | 16 | 19 | 25 |  |  |  |  | 8.8 | 4.2 | 3.7 | 729 | 29
ME7804AS | DFN3.3*3.3 | N | No | N | DC-DC | 30 | 20 | 11.5 | 3.8 | 3 | 14 | 18 | 23 | 30 |  |  |  |  | 7.8 | 3.2 | 3.8 | 535 | 30
ME7806S | DFN3.3*3.3 | N | Yes | N | DC-DC | 30 | 20 | 15.2 | 3.1 | 3 | 7 | 8.5 | 12.5 | 16.5 |  |  |  |  | 14.7 | 6.9 | 6.2 | 1560 | 187
ME7812S | DFN3.3*3.3 | N | Yes | N | DC-DC | 30 | 20 | 15.2 | 3.1 | 3 | 7 | 8.5 | 13.5 | 17.5 |  |  |  |  | 14 | 6.5 | 7.5 | 1260 | 121
ME7814S | DFN3.3*3.3 | N | No | N | load switch | 30 | 20 | 25.6 | 3.7 | 2.2 | 2.9 | 3.6 | 4.1 | 5.1 |  |  |  |  | 35.6 | 15.1 | 17.5 | 1336 | 289
ME7835 | DFN3.3*3.3 | P | No | N | BATTERY | -30 | 25 | -11.5 | 3.8 | -3 | 15 | 18 | 27 | 36 |  |  |  |  | 14 | 6 | 6.5 | 1180 | 73
ME7835S | DFN3.3*3.3 | P | No | N | BATTERY | -30 | 25 | -11.5 | 3.8 | -3 | 15 | 18 | 27 | 36 |  |  |  |  | 15 | 7.8 | 8.6 | 1290 | 152
ME7837S | DFN3.3*3.3 | P | No | Y | BATTERY | -30 | 25 | -10 | 3.1 | -3 | 16 | 19.5 | 31 | 40 |  |  |  |  | 15 | 7.5 | 8.9 | 1240 | 165
ME7839S | DFN3.3*3.3 | P | No | N | load switch | -30 | 25 | -14 | 3.8 | -2.5 | 8 | 12 | 12 | 19 |  |  |  |  | 27.6 | 14.1 | 16.3 | 2690 | 293
ME7908 | DFN3.3*3.3 | Dual N | No | Y | load switch | 20 | 12 | 8.8 | 2.4 | 1 |  |  | 15 | 19 | 18 | 24 | 29 | 39 | 12.6 | 3.2 | 3.2 | 1050 | 45.3
ME7890D | DFN3.3*3.3 | N | No | Y | load switch | 30 | 20 | 22.7 | 3.8 | 3 | 3.7 | 4.6 | 5.4 | 6.8 |  |  |  |  | 27 | 9.5 | 11 | 2450 | 129
ME7170 | PPAK5*6 | N | No | N | DC-DC CORE | 30 | 20 | 25 | 2.8 | 3 | 2.1 | 2.6 | 3 | 3.9 |  |  |  |  | 49 | 16 | 22 | 4860 | 174
ME7356 | PPAK5*6 | N | No | N | load switch | 30 | 20 | 18.6 | 2.8 | 3 | 4.2 | 5 | 5.4 | 6.2 |  |  |  |  | 27 | 10.9 | 13.6 | 2732 | 258
ME7362 | PPAK5*6 | N | No | N | DC-DC | 30 | 20 | 115 | 38 | 3 | 1.4 | 1.8 | 1.8 | 2.3 |  |  |  |  | 70 | 25 | 30 | 7430 | 378
ME7386 | PPAK5*6 | N | No | N | DC-DC CORE | 30 | 20 | 16 | 2.8 | 3 | 5.2 | 6.5 | 8 | 11 |  |  |  |  | 19 | 7.5 | 9.8 | 1630 | 80
ME7386S | PPAK5*6 | N | No | N | DC-DC CORE | 30 | 20 | 16 | 2.8 | 3 | 5.5 | 6.5 | 7 | 9.5 |  |  |  |  | 21 | 7.8 | 9 | 2140 | 73
ME7609D | PPAK5*6 | P | No | Y | load switch | -30 | 25 | -9.4 | 2.8 | -3 | 15.5 | 19.5 | 30 | 40 |  |  |  |  | 15 | 6 | 7.5 | 1130 | 71
ME7634 | PPAK5*6 | N | No | N | DC-DC CORE | 30 | 20 | 16.7 | 2.78 | 3 | 5.2 | 6.2 | 6 | 8.1 |  |  |  |  | 20 | 8.9 | 7.3 | 2500 | 100
ME7636 | PPAK5*6 | N | No | N | DC-DC CORE | 30 | 20 | 26 | 2.78 | 3 | 1.9 | 2.5 | 2.5 | 3.3 |  |  |  |  | 58 | 23 | 30 | 5930 | 220
ME7636A | PPAK5*6 | N | No | N | DC-DC CORE | 35 | 20 | 24.6 | 2.78 | 3 | 2.4 | 2.9 | 5.3 | 6.6 |  |  |  |  | 44 | 19 | 22 | 4430 | 20
ME7639 | PPAK5*6 | P | No | N | DC-DC | -30 | 25 | -12.5 | 2.7 | -2.5 | 7 | 11 | 11 | 18 |  |  |  |  | 26.9 | 11 | 12.6 | 1224 | 242
ME7640 | PPAK5*6 | N | No | N | load switch | 40 | 20 | 40 | 2.78 | 2 | 0.9 | 1.08 | 1.63 | 2.11 |  |  |  |  | 107 | 36.6 | 49 | 1664 | 584
ME7642 | PPAK5*6 | N | No | N | load switch | 40 | 20 | 20.8 | 2.8 | 3 | 3.3 | 4 | 4.1 | 5.5 |  |  |  |  | 40.5 | 17.4 | 17.9 | 1429 | 242
ME7644 | PPAK5*6 | N | No | N | Power Tools | 30 | 20 | 45 | 2.78 | 2.2 | 0.72 | 0.87 | 1.45 | 1.89 |  |  |  |  | 106 | 40.1 | 51.1 | 1675 | 766
ME7646 | PPAK5*6 | N | No | N | LED lighting | 60 | 25 | 14.73 | 2.78 | 4 | 6.8 | 8 | [6 empty] | 55.5 | 37.7 | 34.8 | 1558 | 194
ME7686 | PPAK5*6 | N | No | N | DC-DC CORE | 30 | 20 | 12.9 | 2.8 | 3 | 8 | 10.5 | 13 | 18 |  |  |  |  | 11 | 5 | 6 | 850 | 45
ME7686S | PPAK5*6 | N | No | N | DC-DC CORE | 30 | 20 | 16 | 2.8 | 3 | 5.5 | 6.5 | 7 | 9.5 |  |  |  |  | 21 | 7.8 | 9 | 2140 | 73
ME7688 | PPAK5*6 | N | No | N | DC-DC CORE | 30 | 20 | 12.6 | 2.8 | 3 | 9 | 11 | 15 | 19.5 |  |  |  |  | 9 | 4.3 | 3.3 | 695 | 47

## 南京微盟
Microne-微盟产品选型表
COMS低压差线性稳压器（LDO）
Part Number | VIN(max) | IOUT(Max) | VOUT | Accu | IQ | PSRR (1KHZ) | VDROPOUT @100mA3.3 | Features | Package
ME6206A | 6.5V | 300mA | 1.5-5.0V | ±2% | 8uA | 50dB | 150mV | SCP/OCP | SOT23-3/SOT89-3/ SOT23/TO92
ME6206B | 6.5V | 250mA | 1.6-5.0V | ±2% | 7uA | 65dB | 200mV | SCP/OCP | SOT23
ME6203 | 40V | 100mA | 3.0-5.0V | ±1%/±2% | 3uA | 50dB | 1100mV (@50mA) | LOW IQ/SCP | TO92/SOT89-3/SOT23-3
ME6118 | 18V | 1000mA | 1.2-5.0V | ±2% | 50uA | 70dB | 80mV | OTP/OCP | SOT223/TO252
ME6119 | 18V | 400mA | 1.2-5.0V | ±2% | 60uA | 60dB | 105mV | EN/OCP/ SCP/OTP | SOT23-5/SOT89-3
ME6207 | 6.5V | 800mA | 1.8-5.0V | ±1% | 80uA | 65dB | 35mV | EN/SCP | SOT89-5/SOT23-5/SOT89-3
ME6208 | 18V | 150mA | 3.0-5.0V | ±1%/±2% | 3uA | 50dB | 580mV | LOW IQ | TO92/SOT89-3/SOT23-3
ME6209 | 18V | 250mA | 3.0-5.0V | ±1%/±2% | 3uA | 50dB | 200mV | LOW IQ | TO92/SOT89-3/SOT23-3
ME6210 | 18V | 500mA | 1.5-5.0V | ±2% | 1.5uA | 50dB | 100mV | LOW IQ/SCP | TO92/SOT89-3/SOT23-3
ME6211 | 6.5V | 500mA | 1.2-5.0V | ±1% | 50uA | 70dB | 120mV | EN/SCP | SOT23-5/SOT353/SOT89-3/DFN2*2-6
ME6212 | 6.5V | 500mA | 1.2-5V | ±1% | 50uA | 70dB | 120mV | EN/SCP | SOT23-5/SOT353/SOT89-3/DFN2*2-6
ME6213 | 6.5V | 300mA | 1.5-5.0V | ±2% | 8uA | 50dB | 110mV (VOUT=2.8V） | EN/SCP/ OCP | SOT23-5
ME6214 | 18V | 300mA | 1.5-5.0V | ±2% | 0.7uA | 40dB | 160mV | ULOW IQ/EN/SCP/OCP/DCS | SOT89-3/SOT23-3/SOT23-5
ME6215 | 18V | 300mA | 1.5-5.0V | ±1%/±2% | 5.5uA | 50dB | 160mV (VOUT=2.8V） | EN/SCP/ OCP | SOT23-5
ME6216 | 6.5V | 300mA | 1.0-5.0V | ±1% | 8uA | 50dB | 105mV | SCP/OCP | SOT23-3/SOT89-3/SOT23/TO92
ME6217 | 6.5V | 800mA | 1.5-5.6V | ±1% | 100uA | 65dB | 35mV | EN/OCP/ OTP | SOT89-5/SOT23-5/SOT89-3
ME6218 | 6.5V | 500mA | 0.6/0.75/ 0.8V | ±1% | 50uA | 60dB | 120mV | EN/SCP | SOT23-5/SOT353/SOT89-3/DFN2*2-6
ME6219 | 6.5V | 300mA | 1.2-5.0V | ±2% | 65uA | 62dB | 180mV | EN/LOW NOISE | SOT23-5/SOT353/ SOT23-3/SOT89-3
ME6221 | 18V | 400mA | ADJ=1.25 | ±2% | 60uA | 60dB | 105mV | EN/SCP/ OCP/OTP | SOT23-5/SOT89-3
ME6222 | 18V | 400mA | ADJ=0.8V | ±2% | 60uA | 60dB | 105mV | EN/SCP/ OCP/OTP | SOT23-5/SOT89-3
ME6228 | 30V | 150mA | 2.1-12V | ±1%/±2% | 0.8uA | 40dB | 350mV (@50mA) | LOW IQ/SCP | TO92/SOT89-3
ME6230 | 6.5V | 300mA | 1.5-5.0V | ±1% | 1.8uA | 65dB | 110mV | EN/THSD/LOW IQ | SOT23-5/SOT353/ SOT89-3/DFN1*1-4
ME6231 | 18V | 500mA | 1.5-5.0V | ±1% | 1.8uA | 65dB | 125mV | OTP/OCP/EN/LOW IQ | SOT23-5
ME6239 | 30V | 250mA | 2.1-12V | ±1% | 1.8uA | 50dB | 200mV (@50mA) | LOW IQ/SCP | TO92/SOT89-3
ME6249 | 18V | 250mA | 3.0-5.0V | ±1% | 3uA | 50dB | 200mV | LOW IQ | TO92/SOT89-3/SOT23-3
ME6251 | 6.5V | 500mA | 1.2-5.0V | ±1% | 50uA | 70dB | 120mV | EN/SCP | SOT23-5/SOT353/SOT89-3/DFN2*2-6
ME6266 | 6.5V | 250mA | 1.5-5.0V | ±2% | 8uA | 50dB | 150mV | SCP/OCP | SOT23-3/SOT89-3/ SOT23/TO92
ME6233 | 40V | 100mA | 3.0-5.0V | ±1% | 3.8uA | 60dB | 1.5V | OTP/OCP/EN/LOW IQ | SOT23-5
双路低压差线性稳压器（LDO）
Part Number | IOUT(Max) | VIN(max) | VOUT | Accu | IQ | PSRR (1KHZ) | Features | Package
ME6401 | 300mA | 6.5V | 1.2-5.0V | ±2% | 130uA | 70dB | EN/High PSRR/SCP | SOT23-6
Bipolar低压差线性稳压器（LDO）
Part Number | IOUT(Max) | VIN(max) | VOUT | Accu | IQ | PSRR (1KHZ) | Features | Package
ME1117 | 1A | 20V | 1.25-15V | ±2% | 3mA | 60dB | OTP/OCP | SOT223/TO252
MET1117 | 800mA | 20V | 1.25-15V | ±2% | 5mA | 60dB | OTP/OCP | SOT223/TO252
ME7805 | 1.2A | 35V | 5V | ±5% | 3.5mA | 80dB | OTP/OCP/SCP | TO220
ME78M05 | 500mA | 35V | 5V | ±5% | 3.5mA | 80dB | OTP/OCP/SCP | TO252
ME78L05 | 100mA | 35V | 5V | ±5% | 3.5mA | 80dB | OTP/OCP/SCP | SOT89-3
MEB78L05 | 100mA | 40V | 5V | ±1% | 3mA | 60dB | OTP/OCP/SCP | SOT89-3
升压型DC/DC直流转换器（Boost)
PartNumber | MODE | VIN | IOUT | VFB | FOSC | Eff. | Features | Package
MEXX1C | PFM | 0.9-6.5V | 2.7-5V | ±2.5% | 100KHz | 0.85 | Built-in Nch /EN | SOT23-3 /TO92 /SOT89-3
ME2100 | PFM | 0.9-6.5V | 3.0-5.0V | ±2.5% | 100KHz | 85% | Built-in Nch /EN | SOT23-3/SOT23-5/SOT89-3
ME2101 | PWM | 0.9-6.5V | 3.0-5.0V | ±2.5% | 100KHz | 0.87 | Built-in Nch /EN/ Soft Start | SOT23-3/SOT23-5/SOT89-3
ME2108 | PFM | 0.9-6.5V | 2.7-5.6V | ±2.5% | 180KHz | 85% | Built-in Nch /EN | SOT23-5/SOT89-3/SOT23-3/TO92
ME2110 | PFM | 0.9-6.5V | 1.8-6.0V | ±2% | 150K/ 300KHz | 0.85 | Built-in Nch /EN | SOT89-3 /SOT23-5 /SOT23-3
ME2186 | PFM Synchronous | 0.9-6.5V | 1.8-6.0V | ±2% | 330KHz | 85% | Built-in Nch&PCH /EN | SOT89-3/ SOT23-5 /SOT23-3
ME2188 | PFM Synchronous | 0.9-5.0V | 1.8-5.0V | ± 2% | 400KHz | 0.95 | Built-in Nch&PCH /EN | SOT89/SOT23/ SOT23-5/TO92
ME2109 | PFM/PWM | 0.9-6.5V | <20V | ±2% | 300KHz | 88% | External Nch /EN/Soft Start | SOT23-5
ME2129 | PFM/PWM | 0.9-6.5V | <20V | ±2% | 300KHz | 0.88 | Built-in Nch /EN | SOT23-5
ME2139 | PFM/PWM | 0.9-6.5V | <20V | ±2% | 1MHz | 85% | External Nch /EN/Soft Statrt | SOT23-5/ SOT89-5
ME2149 | PFM/PWM | 0.9-6.5V | <20V | ±2% | 1MHz | 0.85 | Built-in Nch /EN/ Soft Start | SOT23-5/ SOT89-5
ME2159 | PFM/PWM | 2.5-5.0V | <12V | ±2% | 1MHz | 85% | Built-in Nch /EN/ Soft Start/OCP/OTP | SOT23-6
ME2169 | PFM/PWM | 2.5-5V | <20V | ±2% | 1MHz | 0.88 | External Nch /EN/Soft Start/OCP | SOT23-6
ME2170 | PFM/PWM | 2.5-5.0V | <20V | ±2% | 1MHz | 93% | Built-in Nch /EN/ Soft Start/OCP | SOP8
ME2179 | PFM/PWM | 0.9-6.5V | <20V | ±2% | 1.2MHz | 0.85 | External Nch/UVLO /EN/Soft Start/SCP | SOT23-6
ME2185 | PFM/PWM Synchronous | 2.9-4.4V | <5.5V | ±2% | 1MHz | 94% | EN /UVLO /Built-in Nch&PCH /OTP /OCP/Soft Start | ESOP8
ME2199 | PFM/PWM | 2-25V | <20V | ±2% | 1MHz | 0.92 | - | TSOT23-8
MEI2001 | PFM/PWM | 1.5-30V | <20V | ±2% | 300KHz | 88% | External Nch /EN/Soft Start | SOT23-5
ME2187 | PFM/PWM, Synchronous | 2.7-12V | <12.6V | ±2% | 200KHz-2.2MHz | 0.94 | Built-in Nch /EN/OCP/OTP/UVLO | DFN20L/ESOP16
ME2107 | PFM, Synchronous | 0.9-5.0V | 1.8-5.0V | ± 2% | 320KHz | 95% | Load Disconnction During Shutdown | SOT23-5
ME2177 | PFM/PWM, Synchronous | 2.7-12V | <12.6V | ±2% | 200KHz-2.2MHz | 0.94 | Built-in Nch /EN/OCP/OTP/UVLO | QFN11L
降压型DC/DC直流转换器（Buck)
PartNumber | MODE | VIN | IOUT | VFB | IQ | FOSC | Eff. | Features | Package
ME3101 | PFM/PWM Synchronous | 0.9-6.5V | 500mA | VOUT±2% | 60uA | 1.2MHz | 93% | EN/OCP/Softstart/UVLO | SOT23-5
ME3102 | PFM/PWM Synchronous | 2.5-5.5V | 1A | 0.6V±2% | 40uA | 1.5MHz | 0.96 | EN/SCP/OCP/Softstart/OTP | SOT23-5
ME3103 | PFM/PWM Synchronous | 2.5-5.5V | 1A | 0.6V±2% | 40uA | 1.5MHz | 96% | EN/SCP/OCP/Softstart/OTP | SOT23-5
ME3104 | PFM/PWM Synchronous | 2.5-5.0V | 2A | 0.6V±2% | 40uA | 1.5MHz | 0.96 | EN/SCP/OCP/Softstart/OTP | SOT23-5
ME3116 | PWM Asynchronous | 4.75-40V | 1A | 0.8V±1.5% | 1.3mA | 550KHz | 90% | EN/SCP/OCP/UVLO/OTP | SOT23-6
MEI3001 | PWM Asynchronous | 4.75-40V | 600mA | 0.8V±1.5% | 1.3mA | 550KHz | 0.9 | EN/SCP/OCP/UVLO/OTP | SOT23-6
ME3118 | PWM Synchronous | 4.5-18V | 5A | 0.8V±1.5% | 1.6mA | 500KHz | 95% | EN/SCP/OCP/Softstart/OTP | ESOP8
ME3108 | PFM/PWM Synchronous | 2.0-5.5V | 2A | VOUT±2% | 15Ua | 1.2MHz | 0.96 | COT Control | SOT23-5
ME3107 | PFM Synchronous | 2.7-5.5V | 200mA | VOUT±2.5% | 760nA |  | 91% | Low IQ | SOT23-5
ME3111 | PFM/PWM Synchronous | 4.5-18V | 3A | 0.6V±2% |  | 500KHz | 0.88 | Flip Chip | TSOT23-6
ME3109 | PFM/PWMOR PWM | 2.7-5.5V | 3A | VOUT/±2% | 15uA | 1.2MHz | 96% | COT Control | DFN2*2-6
ME3110 | PFM/PWM Synchronous | 4.4-18V | 2A | 0.6V±2% | 120uA | 500KHz | 0.88 | Flip Chip | SOT23-6
LED背光，照明驱动电路
PartNumber | MODE | VIN | FOSC | Accu | VFB(Max) | FOSC | Eff. | Package
ME2106 | PFM | 0.9-6.5V | 0-500mA | 300KHz | ±10% | 200±20mV /100±10mV | 82% | SOT89-5
ME2206 | PWM | 0.9-3.5V | 500-1000mA | 1MHz | ±10% | 95±10mV | 0.9 | SOT23-6
ME2206-N | PWM | 0.9-3.5V | 1000mA | 900KHz | ±10% | 100±10mV | 89% | SOT23-6
ME2209 | PWM | 0.9-3.5V | 1000mA | 900KHz | ±10% | 100±10mV | 0.89 | SOT23-6
ME2212 | PWM | 2.5-5.5V | 20mA | 1MHz | ±5% | 200±10mV | 85% | TSOT23-6/ SOT23-6
ME2214 | PWM | 2.5-5.5V | 20mA | 1MHz | ±5% | 200±10mV | 0.85 | TSOT23-6/ SOT23-6
ME2215 | PFM | 6-40V | 1000mA | 1MHz | ±5% | 100±5mV | 97% | SOT89-5
ME2216 | PWM | 2.5-5.5V | 120mA | 1MHz | ±5% | 200±10mV | 0.88 | TSOT23-6/ SOT23-6
ME2219 | PFM | 0.9-4.5V | 750mA | 165KHz | ±3% | - | 75% | SOT23-6
MEL71XX | Linear | 2.7-6.0V | 260~350mA | - | ±10% | - | - | SOT89-3
MEL71XX-N | Linear | 2.7-6.0V | 100~400mA | - | ±5% |  | - | SOT89-3
MEL7136 | Linear | 2.7-18V | 1000mA | - | ±5% | Vcs=100mV | - | SOT89-5/ ESOP8/SOT23-5
AC IN LED驱动
PartNumber | MODE | PF | POWER (85-265V) | POWER (175-265V) | Accu | Mos | Segment | Package
ME8316 | Flyback | 0.9 | 50W | - | ±5% | External | NA | SOP8
ME8326 | Flyback | 0.9 | 50W | - | ±3% | External | NA | SOT23-6
ME8609 | Linear | 0.99 | 12W | - | ±5% | Inernal | 4 Segment | SOP8
ME8608 | Linear | 0.5 | 16W | - | ±5% | Inernal | Singal String | SOP8
ME8608-N | Linear | 0.5 | 16W | - | ±4% | Inernal | Single String | ESOP8/TO252
ME8611 | Buck | 0.9 | 12W | 18W | ±3% | 2N65 | NA | SOP8
ME8615 | Buck | 0.9 | 18W | 24W | ±3% | 4N65 | NA | DIP8
ME8617 | Buck | 0.9 | 18W | 24W | ±3% | 3N55 | NA | SOP8
ME8618 | Linear | 0.9 | 6W | - | ±5% | Inernal | Single String | SOT89-3
ME8610 | Buck | 0.9 | 30W | - | ±3% | External | NA | SOT23-6
ME8628 | Linear | 0.9 | 16W | - | ±5% | Inernal | Single String | ESOP8
LED显示屏背光驱动
PartNumber | VIN | IOUT | FOSC | Accu | OutputResponse | Features | Package
ME2656 | 3.3-5.5V | 5-40mA | 30MHz | ±2% | 35ns | 4KV ESD Performance | SOP24/SSOP24
锂电充电管理
Part Number | VFLOAT | VIN | Max Charger | ChargerType | Accu | IQ | Package
ME4054 | 4.2V | 4.25-6.5V | 800mA | Linear | ±1% | 25uA | SOT23-5
ME4054B-N | 4.2V | 4.25-6.5V | 500mA | Linear | ±1% | 55uA | SOT23-5
ME4064-N | 4.2V | 4.25-9.0V | 800mA | Linear | ±1% | 55uA | SOT23-5
ME4074 | 4.2V | 4.25-6.5V | 800mA | Linear | ±1% | 55uA | SOT23-5
ME4055-N | 4.2V | 4.25-9.0V | 800mA | Linear | ±1% | 55uA | SOT23-6
ME4056 | 4.2V/4.34V | 4.25-6.5V | 1000mA | Linear | ±1% | 55uA | ESOP8
ME4057 | 4.2V/4.34V | 4.25-6.5V | 1000mA | Linear | ±1% | 55uA | ESOP8
ME4057-N | 4.2V/4.34V | 4.25-9V | 1000mA | Linear | ±1% | 55uA | ESOP8
ME4058 | 4.2V/8.4V/8.7V/12.6V/13.5V | 4.25-20V | 2000mA | Switch | ±1% | 10uA | SOP8
ME4059-N | 4.2V/4.34V | 4.7-5.5V | 2000mA | Switch | ±1% | 1uA | ESOP8
ME4068 | 4.2V/4.35V | 4.7-16V | 2500mA | Switch | ±1% | 10uA | ESOP8
ME4056-N | 4.2V/4.34V | 4.25-7V | 900mA | Linear | ±1% | 55uA | ESOP8
ME4078 | 8.4V/8.7V/ 12.6V/13.05V | 10-16V | 2000mA | Switch | ±1% | 6uA | ESOP8
ME4051 | 4.2V | 4.25-9V | 100mA | Linear | ±1% | 55uA | DFN2*2-6L
ME4069 | 4.2V/4.34V | 4.7-6V | 2000mA | Switch | ±1% | 1uA | ESOP8
锂电充电保护
Part Number | VCUn | VCRn | VDLn | VDRn | VDIP | VCIP | IDD | Package
ME4210 | 4.15±0.025V | 4.0±0.05V | 2.40±0.05V | 2.80±0.05V | 200~70mV | ‘-200~-70mV | 2.8uA | SOT23-6
ME4211 | 4.3±0.05V | 4.1±0.05V | 2.40±0.1V | 3.00±0.1V | 200~70mV | -200~-70mV | 2.8uA | SOT23-6
ME4213 | 4.25±0.025V | 4.10±0.05V | 2.50±0.08V | 3.00±0.1V | 200±30mV | -200±30mV | 20.0uA | SSOP24
ME4214A | 4.25±0.025V | 4.15±0.05V | 2.70±0.08V | 3.00±0.1V | 200±30mV | -200±30mV | 7.0uA | MSOP10
ME4212A | 4.28±0.025V | 4.08±0.05V | 2.90±0.08V | 3.00±0.1V | 200±30mV | -200±30mV | 5.0uA | SOT23-6
ME4212B | 4.35±0.025V | 4.15±0.05V | 2.30±0.08V | 3.00±0.1V | 200±30mV | -200±30mV | 5.0uA | SOT23-6
ME4212C | 4.28±0.025V | 4.08±0.05V | 2.25±0.08V | 2.95±0.1V | 200±30mV | -200±30mV | 5.0uA | SOT23-6
ME4212D | 4.28±0.025V | 4.08±0.05V | 2.80±0.08V | 3.00±0.1V | 200±30mV | -200±30mV | 5.0uA | SOT23-6
ME4212E | 4.25±0.025V | 4.05±0.05V | 2.50±0.08V | 3.00±0.1V | 100±30mV | -100±30mV | 5.0uA | SOT23-6
ME4212F | 4.25±0.025V | 4.05±0.05V | 2.70±0.08V | 3.00±0.1V | 100±30mV | -100±30mV | 5.0uA | SOT23-6
ME4212J | 4.25±0.025V | 4.25+0.25V/4.25-0.35V | 2.80±0.08V | 3.00±0.1V | 200±30mV | -200±30mV | 5.0uA | SOT23-6
ME4212L | 4.225±0.025V | 3.98±0.05V | 2.79±0.08V | 3.00±0.1V | 100±30mV | -100±30mV | 5.0uA | SOT23-6
功率 MOSFET
产品型号 | 通道 | Vds | Vgs | Id电流 | 导通电阻 | 封装
MEM2301 | P | _20V | _8V | _2.8A | 80mΩ | SOT23/SOT23-3
MEM2303 | P | _30V | _12V | _4.2A | 50mΩ | SOT23/SOT23-3
MEM2307 | P | _30V | _20V | _4.1A | 60mΩ | SOT23/SOT23-3
MEM2309 | P | _30V | _20V | _6A | 53mΩ | SOP8/SOT89-3
MEM2302 | N | 20V | 8V | 3A | 29mΩ | SOT23/SOT23-3
MEM2306 | 双N | 20V | 12V | 6A | 23mΩ | SOP8
MEM2310 | N | 30V | 12V | 5.8A | 26mΩ | SOT23
MEM8205 | 双N | 20V | 12V | 6A | 21mΩ | SOT23-6/TSSOP9
MEM2318 | 双N | 20V | 12V | 5A | 19mΩ | TSSOP-8/SOT23-6
AC-DC转换器
产品型号 | 输入电压（AC） | 输出功率 | 输出电流 | 待机功耗 | 振荡频率（Hz） |  |  | 封装
ME8200-N | 85-265V | 45W | ADJ | 100mW | Adj |  |  | SOT23-6/DIP8/SOP8
ME8206 | 85-265V | 90W | ADJ | 100mW | Adj |  |  | SOP8
ME8210 | 85-265V | 90W | ADJ | 100mW | Adj
ME8125 | 85-265V | 4W | ADJ | 100mW | Adj |  |  | SOP6
ME8155 | 85-265V | 5W | ADJ | 75mW | Adj |  |  | SOP6 | 内置700V功率管
ME8115 | 85-265V | 15W | ADJ | 100mW | Adj |  |  | DIP8/DIP7/SOP7 | 内置高压BJT
ME8112 | 85-265V | 15W | ADJ | 100mW | Adj |  |  | DIP7
ME8113 | 85-265V | 18W | ADJ | 100mW | Adj |  |  | DIP7
ME8103 | 85-265V | 18W | ADJ | 100mW | Adj
ME8165 | 85-265V | 20W | ADJ | 100mW | Adj |  |  | DIP7
ME8123 | 85-265V | 36W | ADJ | 100mW | Adj
ME8129 | 85-265V | 45W | ADJ | 100mW | Adj |  |  | TO220-7
ME8330 | 85-265V | 10W | ADJ | 75mW | Adj |  |  | SOT23-6
ME8310 | 85-265V | 12W | ADJ | 75mW | Adj |  |  | SOT23-6
ME8320-N | 85-265V | 20W | ADJ | 60mW | Adj |  |  | SOT23-6
ME8311 | 85-265V | 5W | ADJ | 100mW | Adj |  |  | SOP7/SOP8
ME8331 | 85-265V | 5W | ADJ | 75mW | Adj |  |  | SOP7
ME8321-M | 85-265V | 6W | ADJ | 60mW | Adj |  |  | SOP7
ME8313 | 85-265V | 12W | ADJ | 100mW | Adj |  |  | DIP8
ME8337 | 85-265V | 12W | ADJ | 75mW | Adj |  |  | SOP7
ME8327-N | 85-265V | 12W | ADJ | 60mW | Adj |  |  | SOP7
ME8328 | 85-265V | 12W | ADJ | 30mW | Adj
ME8325-N | 85-265V | 15W | ADJ | 60mW | Adj |  |  | DIP7
ME8329-N | 85-265V | 18W | ADJ | 60mW | Adj |  |  | SOP7/DIP7
AC-DC转换器配套芯片
产品型号 | VKA | IKA | VRE | voltage tolerance |  | minimum cahode current or regulation IKA(MIN) |  |  | 封装
ME431 | VRE TO 36V | 1 TO 100MA | 2.5V | 0.4%(A)/1%(B) |  | 400uA |  |  | TO92/SOT23-3
AC-DC(PFC)
ME8401 输出90W,低启动电流，升压型PFC功率因数效正控制
AC-DC(ISO)
ME8604 待机100mW省电模式，内置650V功率MOS非隔离高压BUCK
电荷泵
产品型号 | 输入电压 | 输出电压 | 静态电流 | 效率 | 封装 |  |  | 应用
ME7660 | 2.5-10V | -2.5--10V | 40uA | 98% | SOP9,DIP8 |  |  | LCD Display
电压检测
产品型号 | 检测电压 | 输入电压 | 输出电流 | 精度 | 静态电流 | 沟道 |  | 封装 | 输出方式
ME2803 | 1.0-7V | 0.7-7V | 10mA | ±1% | 0.9uA | CMOS |  | SOT23-3 | N/A
ME2804 | 1.0-7V | 0.7-7V | 10mA | ±1% | 0.9uA | NMOS |  | SOT23-3 | N/A
ME2805 | 1.0-6.5V | 0.7-7V | 10mA | ±1% | 0.9uA | CMOS |  | SOT23-3/SOT23 | ADJ
ME2806 | 1.0-6.5V | 0.7-7V | 10mA | ±1% | 0.9uA | NMOS |  | SOT23-3/SOT23 | ADJ
ME2807 | 2.0-7.0V | 1.5-18V | 10mA | ±1% | 1.8uA | CMOS |  | SOT89-3/TO92 | N/A
ME2815/16 | 1.0-5V | 0.7-6V |  | ±1% | 0.5uA | 15(C)16(N) |  | SOT23-5
ME2808 | 2.0-7.0V | 1.5-18V | 10mA | ±1% | 1.8uA | NMOS |  | SOT23-3/SOT89-3/TO92 | N/A

## 华晶宝丰
深圳市华晶宝丰电子有限公司 产品目录
序号 | 产品 型号 | 功 能 / 特 点 描 述 | 主要电参数及封装 | 用 途
1 | LST1318 | 1.集成一个红外光发射LED和一个红外光检测放大 器；2.用于近距离物体感应；3.具备阻隔环境光， 通过红外光光学过滤涂层，用户不需要另外采取类 似措施；4.体积极小，适于耳机、手环、手表等各种穿戴类电子产品使用。 | 电源电压：1.8-6.0V； 工作电流：小于 200uA； 工作波长：940nm； 封装方式：DFN4；2.0*1.6*1.0mm³。 2.0*1.6*1.0mm³。 | 耳机佩戴检 测 、 手 环 / 手表佩戴检 测等。
3 | LST1303 | 1.高灵敏度反射式脉搏波传感器；2.内部集成两个绿 光 LED 及高灵敏度光敏集成电路芯片；3.光敏集成 电路芯片具有光学滤光薄膜，减少干扰波影响；4. 体积极小；5.需要外围配合信号放大电路。 | 电源电压：2.3-6.0V; 工作电流：小于 0.5mA; 工作波长：520nM; 封装方式：DFN6; 外形尺寸：4.0*2.0*1.0mm³。 | 脉 搏 波 检 测，测量心 率、血压等。
4 | LST1308 | 1.高灵敏度反射式血氧/心率传感器；2.内部集成一 个红光 LED、一个红外光 LED 和一个灵敏度极高的 光敏集成电路芯片；3.体积小巧；4.需要外围配合 信号放大电路。 | 电源电压：2.3-6.0V； 工作电流：小于 0.5mA； 工作波长：660nm 和 940nm； 封装方式：DFN6； 外形尺寸：4.0*2.0*1.0mm³。 | 脉 搏 波 检 测，测量血 氧、心率、 血压等。
5 | LST4060B | 1.高灵敏度反射式脉搏波传感器；2.内部集成四个 绿光 LED 和两个高灵敏度集成电路芯片；信号强度 及灵敏度更高；3.光敏集成电路具有纳米滤光薄 膜，减少干扰波影响，信号更干净；4.体积小巧； 5.黑色基板，波形更干净且更显高档；6.发射与接 收之间具有光信号隔离，不需要另外做隔光处理； 7.需要配合信号放大电路。 | 电源电压：2.3-6.0V； 工作电流：小于 0.5mA； 工作波长：绿光； 封装方式：DFN6； 外形尺寸：6.3*4.1*1.0mm³。 | 脉 搏 波 检 测，测量心 率、血压等。
6 | LST4060BY | 1.高灵敏度反射式血氧/心率传感器；2.内部集成两 个红光 LED、两个红外光 LED 和两个高灵敏度光电 集成电路芯片，信号强度及灵敏度更高；3.体积小 巧；4.黑色基板，减少杂散波产生，波形更干净且 更显高档；5.发射与接收之间具有光信号隔离，不 需要另外做隔光处理；6.需要配合信号放大电路。 | 电源电压：2.3-6.0V； 工作电流：小于 0.5mA； 工作波长：660nm 和 940nm； 封装方式：DFN6； 外形尺寸：6.3*4.1*1.0mm³。 | 脉 搏 波 检 测，测量血 氧、心率、 血压等。
7 | LST2040B | 1.高灵敏度反射式脉搏波传感器；2.内部集成两 个绿光 LED 及高灵敏度光敏集成电路芯片；3.光敏 集成电路芯片具有光学滤光薄膜，减少干扰波影 响，信号更干净；4.体积极小；5.黑色基板，减少 杂散波产生，波形更干净且更显高档；6.发射与接 收之间具有光信号隔离，不需要另外做隔光处理； 7.需要配合信号放大电路。 | 电源电压：2.3-6.0V； 工作电流：小于 0.5mA； 工作波长：520nM； 封装方式：DFN6； 外形尺寸：4.0*2.0*1.0mm³。 | 脉 搏 波 检 测，测量心 率、血压等。
8 | LST533XX | 1.超低压差：190mV(300mA 负载下)；2.静态电流 低于 40µA;3.快速启动：25µS；4.超低噪声：输出 电压 1.2V 时，噪声电压 45µVrms；5.极好的瞬时反 应特性和很高电源抑制比：100HZ 时，80dB；6. 线路调整率：典型值 0.03% | 电源电压：2.5-6.0V 负载电流：300mA 静态电流：36µA 封装方式： LST533XX: SOT23-5 LST533XXSC:SC70-5 LST533XXY:DFN14(1x1) LST533XXS4:SOT24 LST533XXYD:DFN4(1.6X1.2） LST533XXE:SOT23-3 LST533XXF:SOT23-3 LST533XXB:SOT89-3 LST533XXC:SOT89-3 | 稳定电源电压，减少电压的波动影响脉搏波的测量精度。
9 | LST7X01 LST7X02 | 多用途电容感应按键处理，适合任何形式的触摸控 制；2.LST7D01/LST7D02 分别为单通道和双通道直 通型，LST7L01/LST7L02 分别为单通道和双通道锁 存型；3.内置环境自适应电路及模拟、数字滤波电 路，具有超强抗温湿度变化、电磁干扰能力；4. 可以方便快捷地取代传统机械按键。 | 电源电压：2.2-5.5V； 功 耗 ： 芯 片 全 速 工 作 情 况 下 ， 13µA@5V(不带负载）； 封装方式： 双通道 SOP8； 单通道 SOT23-6/DFN6。 | 触摸开关。
10 | LST4056 | 1.恒流恒压线性充电芯片，提供涓流、恒流、恒压 标准三段式充电，可提供持续 1A 的充电电流；2. 适配器输入端口瞬间可承受 8V 电压冲击，并可以 在在 7V 条件下持续工作；3.产品具有恒温充电功 能，根据芯片温度反馈调整输出电流，保证芯片工 作在安全温度范围内；4.限流值可通过外部电阻调 整，达到预设电压并且电流小于设定值的 1/10 后 自动停止充电；5.产品具有输入电压反馈功能，当 输入电压降至设定值时自动减小输出电流，以维持 输入电压稳定；6.无输入电压时，芯片自动进入低 功耗模式，电池流出的电流小于 2µA;7.无输入适配 器或者输入端短路时自动切断功率路径防止电池 电流反灌；8.芯片还具有输入欠压保护、自动再充 电、双指示灯实现充电、完成、无电池和错误四种 状态。 | 输入电压：4.5-7.0V； 工作电流：2000µA； 待机电流：500µA； 休眠电流：50µA； 封装方式： SOP-8L； SOP-8L-EP； DFN2X2-6。 | 电池充电。
11 | LST5120AB | 1.多功能恒定电流 LED 驱动器，采用高效 DC-DC 升 压转换器架构；2.内置功率 MOSFET；3.驱动输出 达到 37V（10 颗 LED 串联）；4.总输出电流 140mA, 适合 3 串 3 颗 LED 应用；5.多种保护功能，包括逐 个周期输入电流限制保护、LED 开路（输出过压） 保护、热关断保护。 | 电源电压：2.7-5.5V。 输出电流：140mA（总）； 关机时漏电流小于 1µA； 封装方式：TSOP23-6。 | 背光驱动。
12 | LST9528 | 1.过压过流保护；2.内置过压保护阈值 6.1V；3.过 流保护阈值 2.5A；4.内置超温保护。 | 输入电压：2.5-36V； 封装方式：SOT23-6L。 | 过压过流保 护。
13 | LST2016 | 1.负载电流可调限流开关 IC；2.限流范围：0.4-2.0A， 通过 SET 端口到地的一个电阻进行设置；3.内置热保护。 | 电源电压：2.6-6.0； 负载电流：0.4-2.0A； 工作电流：小于 40µA； 关 机电流：1.0µA； 响应时间：1.0µS； 封装方式： | 限流开关。
14 | LST4456 | 1.第二代心率感应芯片；2.内置选频电路；3.内置 高精度放大电路；4.外围电路非常简单，不需要外 围信号放大电路，只需要三个阻容器件即可得到足 够强的心率信号输出；5.两个绿光 LED，分列感应 芯片两侧；6.特殊设计的结构，方便将传感器感应 区域外露于设备后盖，以获得更好的心率信号。 | 电源电压：2.3-6.0V； 工作电流：小于 0.5mA； 工作波长：绿光； 封装方式：DFN8； 工作面外形为长方形； 外露部分尺寸：5.6*4.4*0.8mm³； 壳内部分尺寸：6.6*5.6*1.0mm³。 | 脉 搏 波 检 测，测量心 率、血压等， 推荐用于手 环等体积较 小产品。
15 | LST1515X | 1.第二代心率感应芯片；2.内置选频电路；3.内置 高精度放大电路；4.外围电路非常简单，不需要外 围信号放大电路，只需要三个阻容器件即可得到足 够强的心率信号输出；5.四个绿光 LED，分列感应 芯片对称四周侧；6.特殊设计的结构，方便将传感 器感应区域外露于设备后盖，以获得更好的心率信 号。 | 电源电压：2.3-6.0V； 工作电流：小于 0.5mA； 工作波长：绿光； 封装方式：DFN8； 工作面外形为圆形； 外露圆形体： 外径 10.0mm, 高度 0.8mm； 壳内部分尺寸： 12.0*12.0*1.0mm³。 | 脉 搏 波 检 测，测量心 率、血压等， 推荐用于手 表等体积较 大产品。
16 | LST2848 | 1.第二代心率感应芯片；2.内置选频电路；3.内置 高精度放大电路；4.外围电路非常简单，不需要外 围信号放大电路，只需要三个阻容器件即可得到足 够强的心率信号输出；5.两个绿光 LED，分列感应 芯片对称两侧。 | 电源电压：2.3-6.0V； 工作电流：小于 0.5mA； 工作波长：绿光； 封装方式：DFN6； 工作面外形为长方形； 外形尺寸：4.7*2.6*1.2mm³ | 脉 搏 波 检 测，测量心 率、血压等， 推荐用于手 环等体积较 小 产 品 。
17 | LST2348 | 1.第二代心率感应芯片；2.内置选频电路；3.内置 高精度放大电路；4.外围电路非常简单，不需要外 围信号放大电路，只需要三个阻容器件即可得到足 够强的心率信号输出；5.两个绿光 LED，单列感应 芯片一侧。 | 电源电压：2.3-6.0V； 工作电流：小于 0.5mA； 工作波长：绿光； 封装方式：DFN6； 工作面外形为长方形； 外形尺寸：4.7*2.3*1.2mm³ | 脉 搏 波 检 测，测量心 率、血压等， 推荐用于手 环等体积较 小 产 品 。
18 | LST4080B | 1.高灵敏度反射式血氧/心率传感器；2.内部集成两 个红光 LED、两个红外光 LED、两个绿光 LED 和两 个高灵敏度光电集成电路芯片，信号强度及灵敏度 更高；3.体积小巧；4.黑色基板，减少杂散波产生， 波形干净,显高档；5.发射与接收之间具有光信号隔 离，不需要另外做隔光处理；6.需要配合信号放大 电路。 | 电源电压：2.3-6.0V； 工作电流：小于 0.5mA； 工作波长：660nm/940nm/525NM； 封装方式：DFN8； 8.3*4.1*1.0mm³。 | 脉 搏 波 检 测，测量血 氧、心率、 血压等。

## 世纳微
世纳微产品选型表
模拟光学距离传感器（TWS入耳检测）
型号 | 供电电压 | 应用市场 | 待机功耗 | LED类型 | 连接方式 | 输出类型 | 检测距离 | 封装
SMPS310V | 2.5V to 5V | TWS入耳式耳机,智能穿戴,移动触摸屏控 | 1uA | LED(940nm) | 脉冲调制 | High/Low | 1mm-20mm | 2.0*1.6*0.75mm
数字光学距离传感器（TWS入耳检测）
型号 | 供电电压 | 应用市场 | 待机功耗 | LED类型 | 连接方式 | 输出类型 | 检测距离 | 封装
SMPS310DV | 2.5V to 5V | TWS入耳式耳机,智能穿戴,移动触摸屏控 | 1uA | LED(940nm) | I2C | 16bitscode | 1mm-100mm | 2.0*1.6*0.8mm
红外距离传感器
型号 | 供电电压 | 应用市场 | LED类型 | 连接方式 | 输出类型 | 检测距离 | 封装
PS310L | 3.3-5V | 无触点开关，工业自动开关，便携式手持设备，自动感应 | LED(850nm) | 脉冲调制 | High/Low | 10cm | 2.5*2.7*0.9mm
PS310V | 3.3-5V | 无触点开关，工业自动开关，便携式手持设备，自动感应 | VCSEL(850nm) | 脉冲调制 | High/Low | 25cm | 2.5*2.7*0.9mm
PS310DL | 3.3V | 手机防误触摸，耳机佩戴检测，自动检测 | LED(850nm) | I2C | 16bitscode | 10cm | 2.5*2.7*0.9mm
PS310DV | 3.3V | 手机防误触摸，耳机佩戴检测，自动检测 | VCSEL(850nm) | I2C | 16bitscode | 80cm | 2.5*2.7*0.9mm
震动电机驱动IC
型号 | 供电电压 | 应用市场 | 电流保护 | 欠压锁定 | 过热保护 | 温度范围 | 封装
SM2103 | <6V | 手机，平板电脑，移动设备 | Y |  | Y | -55-150°C | WLCSP0.915x0.84x0.33mm
SM2105 | <6V | 手机，平板电脑，移动设备 | Y |  | Y | -55-150°C | WLCSP1.63x0.88x0.5mm
SM1512 | <6V | 手机，平板电脑，移动设备 | Y | Y | Y | -55-150°C | WLCSP1.44x0.81x0.33mm
自动对焦驱动器
型号 | 供电电压 | 应用市场 | 关断电流 | 精度 | 连接方式 | 温度范围 | 封装 | 备注
SA1606 | 2.3-5V | 手机，平板电脑，移动设备 | <1μA | 10bit | I2C | -40°C-85°C | 0.73x1.13mm
SA4103 | 2.3-5V | 手机，平板电脑，移动设备 |  | 12bit | I2C | -40°C-85°C | 2.24x0.8x0.33mm | 包含温度传感器和比例积分微控制器
SA3103 | 2.3-5V | 手机，平板电脑，移动设备 |  | 12bit | I2C | -40°C-85°C | 1.92x0.8x0.33 | 包含比例积分微控制器
SA3201 | 2.3-5V | 手机，平板电脑，移动设备 |  | 12bit | I2C | -40°C-85°C | 1.45x0.8x0.33mm | 包含比例积分微控制器
SHAF3301 | 2.3-5V | 手机，平板电脑，移动设备 |  | 10bit | I2C | -40°C-85°C | 1.65x1.4x0.33mm | 包含内置霍尔传感器
能源计量集成电路
型号 | 供电电压 | 应用市场 |  | 精度 |  | 温度范围 | 封装 | 备注
SEM8310S |  | 智能电网解决方案/物联网解决方案，电能表 |  | 0.1% |  | -40°C-85°C | 1.4x1.4x1.2 | 单相
SEM8320S |  | 智能电网解决方案/物联网解决方案，电能表 |  | 0.1% |  | -40°C-85°C | 1.6x1.6x1.2 | 三相
光学传感器集成电路
型号 | 电压 | 应用市场 |  |  |  |  | 封装 | 备注
S00903 |  | 传感器和自动化设备的光学开关 |  |  |  |  | 三脚插件塑料封装 | 内置光电二极管和信号处理器
SO250 | 2.7-5.5V | 打印机，复印机，ATM,机器人真空吸尘器，自动门 |  |  |  |  | 三脚插件塑料封装 | 内置光电二极管和跨阻抗放大器
SO2811 | 2.7-5V | 自动门，文字处理机，保护开关设备,打印机，光学开关 |  |  |  |  | 2.5x4.9x3.65mm | 红外传感器
SO6N137 | 2.7-5V | 光电耦合器，线路接受器，数据传输，开关电源 | [5 empty] | 用于逻辑门光电耦合器，具有开路集电极输出
光学传感器
型号 | 供电电压 | 应用市场 | 信号电流 | 精度 | 连接方式 |  | 封装 | 备注
SC1510 |  | 电阻和电流传感器的计量，温度和湿度指数计量 | 0.1μA-10μA | 10bit | I2C |  | SOIC8¦3.8x5.2x1.5mm | 电流数字转换器

## 士兰微
士兰微科技产品选型表
Feature | Part No | Package | Functions | Pin Compatible | Stata
G-sensor | SC7A20 | 2*2*1.0 BGA-12 | 12Bit,±80mg | BMA22X/25X、MC3413/16/33、KXTJ2-1009、DA213/218 | MP
G-sensor | SC7A21 | 2*2*1.0 BGA-12 | 硬计步 | BMA421/423、MC3672、DA217 | MP
G-sensor | SC7A22 | 2*2*1.0 BGA-12 | 硬计步 | BMA421/423、MC3672、DA217 | MP
G-sensor | SC7660 | 3*3*1.0 BGA-10 | 12Bit,±80mg | MMA7660、MC3210/20、STK8312、DA380 | MP
陀螺仪 | SC7I20 | 2.5*3*0.86 BGA-14 | 六轴 | BMA160 | MP
地磁 | SC7M08 | 0.8*0.8*0.5 BGA-4 | 3-AXIS ECOMPASS | AK09918 | Sample
| SC7M12 | 1.2*1.2*0.55 BGA-8 | 3-AXIS ECOMPASS | AK09911 | MP
P-sensor | SC7LC30 | 3.94*2.36*1.35 BGA-8 | 孔间距2.4 | LTR-557、STK3311-W、MN25713 | MP
P-sensor | SC7LC30-A28 | 4.94*2.36*2.8 BGA-8 | 垫高2.8 | LTR-557-028、STK3311-W28、MN25713-28 | MP
P-sensor | SC7LC30-A34 | 4.94*2.36*3,4 BGA-8 | 垫高3.4 | LTR-557-034、STK3311-W34、MN25733 | MP
P-sensor | SC7LC30-B34 | 4.54*2.96*3,4 HLGA-8 | 垫高3.4 | LTR-557-C34 | MP
P-sensor | SC7LC31 | 3.94*2.36*1.35 BGA-8 | 小孔 | LTR-577/578、STK3311-S、MN66213 | Sample
P-sensor | SC7LC31-A28 | 4.94*2.36*2.8 BGA-8 | 小孔垫高2.8 | LTR-577/578-028、STK3311-28S、MN66228 | Sample
P-sensor | SC7LC31-A34 | 4.94*2.36*3,4 BGA-8 | 小孔垫高3.4 | LTR-577/578-034、STK3311-S34、MN66233 | Sample
P-sensor | SC7LC31-B34 | 4.54*2.96*3,4 HLGA-8 | 小孔垫高3.4 | LTR-577/578-C34 | Sample
P-sensor | SC7LC32 | 3.94*2.36*1.35 BGA-8 | 0.8-1m长距离光感 | EM30918 | MP
心率 | SC7R30 | 3.94*2.36*1.35 BGA-8 | 单灯,FIFO(128) | HRS3300,EM7028 | MP
心率 | SC7R40 | 6.1*4.1*1.0HLGA-20 | 四灯,FIFO(128) | / | MP

## 泰德
泰德产品选型表
非同步降压型DC/DC直流转换器（Buck )
型号 | 输入电压 | 输出电压 | 输出电流 | 振荡频率 | 典型效率 | 封装 | 输出精度 | 过流保护 | 过温保护 | 短路保护 | 兼容型号
TD1410 | 20V | ADJ | 2A | 380KHZ | 95% | SOP8 | 3% | Y | Y | Y | MP1410
TD1501 | 45V | 3.3V/5V/ADJ | 3A | 150KHZ | 90% | TO-220/263 | 3% | Y | Y | Y | LM2596/2576
TD1501H | 56V | 5V/ADJ | 3A | 150KHZ | 90% | TO-220/263 | 3% | Y | Y | Y | LM2576HV
TD1507 | 45V | ADJ | 3A | 150KHZ | 90% | TO-252 | 3% | Y | Y | Y | AP1507
TD1509 | 45V | ADJ | 2A | 150KHZ | 90% | SOP8 | 3% | Y | Y | Y | AP1509
TD1534 | 20V | ADJ | 2A | 380KHZ | 95% | SOP8 | 3% | Y | Y | Y | AP1534
TD1583 | 28V | ADJ | 3A | 380KHZ | 95% | SOP8 | 3% | Y | Y | Y | MP1583
TD1591 | 32V | ADJ | 2A | 380KHZ | 95% | SOP8 | 3% | Y | Y | Y | MP1591
TD2676 | 32V | ADJ | 2.5A | 52KHZ | 95% | SOP8 | 3% | Y | Y | Y
TD1609 | 40V | ADJ | 1.6A | 150KHZ | 95% | SOP8 | 3% | Y | Y | Y
TD3112 | 32V | ADJ | 2.2A | 380KHZ | 95% | SOP8 | 3% | Y | Y | Y
TD34063 | 30V | ADJ | 0.8A | ADJ | 82% | SOP8 | 3% | Y | Y | Y
TD7590 | 36V | ADJ | 5A | 240KHZ | 95% | TO-263 | 3% | Y | Y | Y
TD1688 | 60V | ADJ | 2A | 480KHZ | 91% | ESOP8 | 2% | Y
TD1457 | 40V | ADJ | 3A | 100-900KHZ | 94% | ESOP8 | 2% | Y
TD1466 | 60V | ADJ | 0.8A | 480KHZ | 91% | SOT23-6 | 2% | Y
TD1457A | 40V | ADJ | 3A | 100-900KHZ | 94% | ESOP8 | 2% | Y
TD1468 | 60V | ADJ | 2A | 480KHZ | 91% | ESOP8 | 2% | Y
同步整流降压型DC/DC直流转换器(Synchronous Buck)
型号 | 输入电压 | 输出电压 | 输出电流 | 振荡频率 | 典型效率 | 封装 | 输出精度 | 过流保护 | 过温保护 | 短路保护 | 兼容型号
TD6810 | 5.5V | 1.2/1.5/3.3/ADJ | 800mA | 1.5MHz | 96% | SOT23-5 | 2% | Y | Y | Y | RT8008/LT3406
TD6811 | 5.5V | 1.2/1.5/3.3/ADJ | 1.2A | 1.5MHz | 96% | SOT23-5 | 2% | Y | Y | Y
TD6817 | 5.5V | 1.2/1.5/ADJ | 2A | 1.5MHz | 96% | SOT23-5 | 2% | Y | Y
TD6813 | 6V | 1.2/1.5/3.3/ADJ | 1A | 1.5MHz | 94% | SOT23-5 | 2% | Y | Y | Y
TD6821 | 5.5V | 1.2/1.5/ADJ | 1.5A*2 | 1.5MHz | 96% | SOP8 | 2% | Y | Y | Y | SY8021/SY8021L
TD1482A | 23V | ADJ | 2A | 340KHZ | 93% | SOP8 | 2% | Y | Y | Y | MP1482/MP2307
TD1484A | 23V | ADJ | 3.2A | 340KHZ | 93% | SOP8-PP | 2% | Y | Y | Y | MP1484
TD1484B | 23V | ADJ | 3.2A | 340KHZ | 93% | SOP8-PP | 2% | Y | Y |  | MP1484
TD1465 | 40V | ADJ | 0.6A | 1MHZ | 93% | SOT23-6 | 2% | Y | Y | Y
TD1519A | 32V | ADJ | 2A | 600KHZ | 93% | SOP8-PP | 2% | Y | Y | Y
TD1519B | 32V | ADJ | 2.4A | 200KHZ | 93% | SOP8-PP | 2% | Y | Y | Y
TD1529 | 32V | ADJ | 1.6A | 340KHZ | 93% | SOP8 | 2% | Y | Y | Y
TD2778 | 32V | ADJ | 2.4A | 200KHZ | 95% | SOP8-PP | 2% | Y | Y | Y
TD2786 | 30V | ADJ | 3A | 340KHZ | 95% | SOP8-PP | 3% | Y | Y | Y
TD1489 | 40V | ADJ | 5A | 125KHZ | 95% | QFN32L | 4% | Y | Y | Y
TD1741 | 40V | ADJ | 10A | 125KHZ | 95% | QFN12L | 4% | Y | Y | Y
TD1745 | 30V | ADJ | 5A | 125KHZ | 95% | QFN32L | 4% | Y | Y | Y
升压型DC/DC直流转换器(Boost Converter)
型号 | 输入电压 | 输出电压 | 输出电流 | 振荡频率 | 典型效率 | 封装 | 输出精度 | 过流保护 | 过温保护 | 短路保护 | 兼容型号
TD8201 | 2.5-6V | 20V | 350mA | 1.25MHz | 88% | SOT23-6 | 3% | Y | Y | Y
TD8203 | 2.7-6V | 24V | 2A | 1.5MHz | 90% | SOT23-6 | 3% | Y | Y
TD8208 | 6V | 6V | 4A | 1MHz | 90% | SOT23-6 | 3% | Y | Y
TD8210 | 2.7-6V | 20V | 2A | 1.5MHz | 88% | SOT23-5 | 3% | Y | Y
TD8211 | 2.7-6V | 20V | 2A | 1.5MHz | 88% | SOT23-6 | 3% | Y | Y
TD8213 | 2.7-21V | 30V | 3.5A | 1.2MHz | 95% | DFN-10 | 3% | Y | Y | Y
TD8215 | 2.5-30V | -- | -- | 100K-1MKHz | 90% | TSSOP8 | 2% | Y |  | Y
TD8228 | 2.5-6V | 6V | 4A | 1MHz | 90% | SOT23-6 | 3% | Y | Y | Y
TD8218 | 2.5-6V | 6V | 6A | 1MHz | 92% | SOP8 | 3% | Y | Y | Y
TD8587 | 1.8-5.5V | 5.5V | 2.1A | 1.2MHz | 92% | ESOP8 | 3% | Y | Y | Y
TD8588 | 1.8-5.5V | 5.5V | 6A | 1.2MHz | 92% | ESOP8 | 3% | Y | Y | Y
TD8214 | 2.7-6V | 24V | 5A | 600KHZ/1.2MHz | 90% | DFN3x3‐10 | 2% | Y
TD8220 | 0.8-7V | 7V | 1.2A | 1MHz | 92% | SOT23-6 | 0.02 | Y
PWM控制器
型号 | 输入电压 | 输出电压 | 输出电流 | 振荡频率 | 典型效率 | 封装 | 精度
TD1720 | 16V | ADJ | 20A | 300KHZ | 93% | SOP8 | 2%
TD1722 | 16V | ADJ | 25A | 200/300/600KHZ | 93% | SOP8 | 2%
TD1728 | 35V | ADJ | 25A | 290-430KHZ | 93% | DFN3*3-10 | 2%
TD1729 | 35V | ADJ | 25A | 290-430KHZ | 93% | DFN3*3-10 | 2%
TD1730 | 35V | ADJ | 25A | 130-200KHZ | 93% | DFN3*3-10/EMSOP-10 | 2%
TD8652 | 33V | ADJ | 23A | 130-200KHZ | 93% | DFN3*3-10 | 2%
低压差线性稳压器（LDO）
型号 | 输入电压 | 输出电压 | 输出电流 | 压差 | 线性调整率 | 负载调整率 | 封装 | 精度 | 应用 | 兼容型号
TD5830B | 6V | 1.2/1.5/1.8/2.5/ADJ | 3A | 240mV | 0.15%(Adj) | 0.06%(ADJ) | SOP8 | 0.02 |  | ME966A/RT9018
TD5860A | 6V | For DDR Memory | 2A | 240mV | 0.15%(Adj) | 0.06%(ADJ) | SOP8 | 0.02 | DDR2/DDR3 | RT9045/RT9199
功率放大器（Audio Amplifier）
型号 | 封装 | 描述 |  |  |  | 备注
TD9721 | SOP14/TSSOP14 | Stereo, Differential Input Cap-Free Line Driver
TD9722 | SOP14/TSSOP14 | Stereo, Differential Input Cap-Free Line Driver
TD9772A | TSSOP24 | 4 Inputs Selectable Stereo Class-AB Audio Amplifier
TD9731 | MSOP-10 | Capless 2Vrms to 3Vrms Line Driver with Adjustable Gain
USB Switches
型号 | 封装 | RDS(on) | Ilim | 备注
TD9516A | SOT23-5 | 62mΩ | 1.1-1.5A
TD9517A | SOT23-5 | 62mΩ | 2.5-3A
TD9518A | DFN3x3 | 62mΩ | 2.5-3A
TD9521 | SOT23-5 | 32mΩ | 2.4A
TD9523 | SOT23-5 | 22mΩ | 3A
Battery Management
型号 | 封装 | 描述 |  |  |  | 备注
TD9056 | SOP8-PP | 1A standalone linear Li-Lon battery charger with thermal regulation
TD9054 | SOT23-5 | 0.5A standalone linear Li-Lon battery charger with thermal regulation
TD9058 | SOT23-6 | 0.5A standalone linear Li-Lon battery charger with thermal regulation
MOSFET
型号 | 封装 | 极性/通道 | ESD | BV(V) | VGS(V) | ID (A) | RON(mΩ max) |  | Ciss(pF) | Coss (pF) | Crss (pF) | Qg(nC) |  | Qgs (nc) | Qgd (nc)
[6 empty] | TA=25 | 10V | 4.5V |  |  |  | 10V | 4.5V
[7 empty] | max. | max. | typ. | typ. | typ. | typ. | typ. | typ. | typ.
TDM2306 | SOT-23-3L | N |  | 30 | ±20 | 5 | 30 | 35 | 660 | 90 | 70 |  | 8.5 | 1.5 | 3.2
TDM3420 | SOT23-6 | N |  | 30 | ±20 | 6.3 | 25 | 33 | 600 | 150 | 70 | 10 |  | 2 | 2
TDM3424 | SOT89-3 | N |  | 30 | ±20 | 8 | 23 | 32 | 410 | 70 | 40 |  | 3.8 | 1.3 | 1.6
TDM3426 | SOT89-3 | N |  | 30 | ±20 | 15 | 7.2 | 9.8 | 1180 | 190 | 115 | 20 |  | 2.2 | 3.5
TDM3428 | TO252-3 | N |  | 30 | ±20 | 50 | 7.2 | 9.8 | 1180 | 190 | 115 | 20 |  | 2.2 | 3.5
TDM3404 | DFN3.3x3.3 | N | Yes | 20 | 12 | 17.8 |  | 3.4 | 3775 | 730 | 525 |  | 35 | 4.7 | 11.5
TDM3403 | DFN3.3x3.3 | P |  | -20 | 12 | -25 |  | 4.6 | 5360 | 1030 | 820 |  | 54 | 4.1 | 17
TDM3476 | DFN33 | N |  | 30 | 20 | 18 | 4.2 | 6.5 | 1350 | 900 | 65 | 19 | 8.8 | 4.8 | 2
TDM3478 | DFN33 | N | Yes | 30 | 20 | 15.2 | 6 | 9.7 | 750 | 530 | 37 | 12 | 5.5 | 1.9 | 2.2
TDM3446 | DFN56 | N |  | 30 | 20 | 35 | 1.25 | 1.7 | 8330 | 1360 | 860 | 145 | 70 | 20 | 28
TDM3450 | DFN56 | N |  | 30 | 20 | 27 | 1.8 | 3 | 2600 | 1820 | 123 | 39 | 18.2 | 8.9 | 4.4
TDM3452 | DFN56 | N |  | 30 | 20 | 23.5 | 2.8 | 4.9 | 1345 | 908 | 60 | 20 | 9.2 | 6 | 2
TDM3456 | DFN56 | N |  | 30 | 20 | 70 | 3 | 4.3 | 2800 | 400 | 300 | 51.3 | 25.8 | 6 | 14.4
TDM3458 | DFN56 | N | Yes | 30 | 20 | 17.4 | 5.5 | 8.7 | 780 | 510 | 39 | 12.5 | 5.8 | 3 | 1.5
TDM3482 | DFN3.3x3.3 | N | Yes | 40 | 20 | 12 | 9.5 | 13.5 | 700 | 191 | 30 | 10.7 | 5.1 | 2.9 | 1.1
TDM3460 | DFN56 | N |  | 40 | 20 | 31 | 1.6 |  | 5900 | 1050 | 800 | 119 |  | 31 | 37
TDM3464 | DFN56 | N |  | 40 | 20 | 29 | 1.8 | 2.6 | 5790 | 950 | 425 | 100 | 50 | 12 | 22
TDM3462 | TO263 | N |  | 40 | 20 | 29 | 1.7 |  | 10555 | 3900 | 235 | 178 |  | 52 | 32
TDM3636 | TO263 | N |  | 40 | 25 | 100 | 2.2
TDM3430 | TO263 | N |  | 40 | 20 | 120 | 1.5 | 2
TDM3432 | TO263 | N |  | 40 | 20 | 25 | 2.9 | 4 | 2650 | 750 | 88 | 39 | 17 | 7 | 5.3
TDM3434 | TO252 | N |  | 40 | 20 | 25 | 2.9 | 4 | 2650 | 750 | 88 | 39 | 17 | 7 | 5.3
TDM3646 | DFN56 | N |  | 60 | 20 | 13 | 5.6 | 7 | 4347 | 428 | 220 | 83 | 39 | 17 | 15
TDM3660 | DFN56 | N |  | 60 | 20 | 10 | 10.8 | 13.5 | 2500 | 215 | 105 | 45 |  | 9 | 8.5
TDM3662 | SOP-8 | N |  | 60 | 20 | 12 | 11.8 | 14 | 2518 | 205 | 100 | 45 | 22 | 9 | 8.5
TDM31024 | TO220 | N |  | 100 | 20 | 8.3 | 14.4 |  | 1080 | 450 | 32 | 22 |  | 6.4 | 6.5
TDM31526 | TO252 | N |  | 150 | 25 | 5 | 38 |  | 2300 | 190 | 40 | 37 |  | 12 | 7
TDM32020 | DFN56 | N |  | 200 | 25 | 5.3 | 70 |  | 2350 | 155 | 45 | 40 |  | 14 | 10
TDM32022 | TO220 | N |  | 200 | 25 | 3.4 | 70 |  | 2350 | 155 | 45 | 40 |  | 14 | 10
TDM60050 | TO220F | N |  | 600 | 30 | 20 | 160 |  | 1820 | 1415 | 42 | 49.5 |  | 9.5 | 23
TDM3548 | PPAK-3*3-8 | N |  | 30V | ±20 | 57 | 6.8 | 11 | 2350 | 155 | 45 | 40 |  | 14 | 10

## 矽睿
上海矽睿科技产品选型表
三轴加速度计
型号 | 供电电压 | 应用市场 | 精度 | 待机功耗 | 封装 | 兼容型号
QMA7981 | 1.71-3.6V | 智能手机、平板电脑；可穿戴设备、游戏遥控终端、姿态监测设备 | 14bit | 1uA | LGA-2*2*0.95MM | BMA421/DA217/kx022/SC7A21
六轴运动传感器
型号 | 供电电压 | 应用市场 | 待机功耗 | 精度 | 封装 | 兼容型号
QMI8658 | [5 empty] | BMI160
QMI8610 | 2.7-3.47V/1.62-1.98V | 智能手机，可穿戴产品、AR/VR 及无人机产品等。 | 1uA | 16bits | LGA3.3x3.3x1mm
三轴磁传感器
型号 | 供电电压 | 应用市场 | 待机功耗 | 精度 | 封装 | 兼容型号
QMC7983 | 2.4-3.6V | 智能手机、平板电脑；可穿戴设备、游戏遥控终端、姿态监测设备； | 3uA | 16bits | WLCSP-1.2*1.2*0.55mm | AK09911/MMC3630/AF8133/ST480
QMC6308 | 1.65v-1.95V | 智能手机、平板电脑；可穿戴设备、游戏遥控终端、姿态监测设备； | 2uA | 16bits | WLCSP-0.8*0.8*0.5mm | AK09918/MMC5603/AF6133
QMC5883L | 2.16-3.6V | 满足其他高精度工业控制和汽车电子要求； | 3uA | 16bits | 3*3*0.9 mm | HMC5883L/HMC5983L
压力传感器
型号 | 供电电压 | 应用市场 | 待机功耗 | 相对精度 | 封装
QMP6988 | 1.71-3.6V | 智能手机、智能音箱，耳机和智能硬件产品 | 1.1uA | ±3.9Pa | 2.5mm*2mm*0.85mm | BMP380/BMP280/SPL06

## ESMT
ESMT产品选型表
SDRAM
规格 | 说明 | 刷新 | 晶振 |  | 封装 | 备注
1Mbx16 | 3.3v | 2K | 143/200MHz |  | 50TSOPII | 16Mb
1Mbx16 | 3.3v | 2K | 143/200MHz |  | 50TSOPII | 16Mb
1Mbx32 | 3.3v | 4K | 143/166/200MHz |  | 90FBGA | 32Mb
4Mbx16 | 3.3v | 4K | 143/166/200MHz |  | 54TSOPII/54VBGA | 64Mb
4Mbx16 | 3.3v | 4K | 143/166/200MHz |  | 54TSOP/54VBGA | 64Mb
2Mbx32 | 3.3v | 4K | 143/166/200MHz |  | 86TSOPII/90BGA | 64Mb
8Mbx16 | 3.3v | 4K | 143/166/200MHz |  | 54TSOPII/54FBGA | 128Mb
8Mbx16 | 3.3v | 4K | 143/166/200MHz |  | 54TSOPII/54FBGA | 128Mb
4Mbx32 | 3.3v | 4K | 143/166/200MHz |  | 90FBGA | 128Mb
16Mbx16 | 3.3v | 8K | 143/166/200MHz |  | 54TSOPII/54BGA | 256Mb
16Mbx16 | 3.3v | 8K | 143/166/200MHz |  | 54pinTSOPII/54BallFBGA | 256Mb
16Mbx16 | 1.8V | 8K | 143/166/200MHz |  | 54pinTSOPII/54BallBGA | 256Mb
32Mbx16 | 3.3V | 8K | 143/166/200MHz |  | 54pinTSOPII/54BallFBGA
DDRSDRAM
1Mbx32 | 3.3V | 4K | 133/166/200MHz |  | 144FBGA | 32Mb
4Mbx16 | 2.5V | 4K | 166/200/250MHz |  | 66TSOPII/60BGA | 64Mb
4Mbx16 | 2.5V | 4K | 166/200/250MHz |  | 66TSOPII | 64Mb
8Mbx16 | 2.5V | 4K | 160/200/250MHz |  | 66TSOPII/60BGA | 128Mb
8Mbx16 | 2.5V | 4K | 160/200/250MHz |  | 66TSOPII/60BGA | 128Mb
16Mbx16 | 2.5V | 7.8us | 166/200/250MHz |  | 66TSOPII/60BGA | 256Mb
16Mbx16 | 2.5V | 8K | 160/200MHz |  | 66TSOPII/60BGA | 256Mb
32Mbx16 | 2.5V | 8K | 166/200MHz |  | 66TSOPII | 512Mb
32Mbx16 | 2.5V | 8K | 166/200MHz |  | 66pinTSOPII | 512Mb
MobileSDRAM
16Mbx16 | 1.8V | 8K | 143/166/200MHz |  | 54BallFBGA | 256Mb
8Mbx32 | 1.8V | 4K | 143/166MHz |  | 90BallFBGA | 256Mb
16Mbx32 | 1.8V | 8K | 143/166MHz |  | 90BallBGA | 512Mb
32Mbx16 | 1.8V | 8K | 143/166/200MHz |  | 54BallFBGA | 512Mb
MOBILEDDRSDRAM
4Mbx16 | 1.8V | 4K | 200/220MHz |  | 60BallBGA | 64Mb
2Mbx32 | 1.8V | 4K | 200/222/250MHz |  | 144BallFBGA | 64Mb
16Mbx16 | 1.8V | 8K | 133/166/200MHz |  | 60BallBGA | 256Mb
8Mbx32 | 1.8V | 8K | 133/166/200MHz |  | 144BallFBGA | 256Mb
32Mbx16 | 1.8V | 8K | 200MHz |  | 60BallBGA | 512Mb
16Mbx32 | 1.8V | 8K | 200MHz |  | 144BallFBGA | 512Mb
64Mbx16 | 1.8V | 8K | 133/166/200MHz |  | 60BallBGA | 1Gb
32Mbx32 | 1.8V | 8K | 133/166/200MHz |  | 144BallFBGA | 1Gb
DDR2SDRAM
8Mbx16 | 1.8V | 4K | 400/533/600/667MHz |  | 84BallFBGA | 128Mb
16Mbx16 | 1.8V | 8K | 400/533/667MHz |  | 84BallBGA | 256Mb
16Mbx16 | 1.8V | 8K | 400/533/667MHz |  | 84BallBGA | 256Mb
32Mbx16 | 1.8V | 8K | 400/533/667MHz |  | 84BallBGA | 512Mb
32Mbx16 | 1.8V | 8K | 400/533/667MHz |  | 84BallBGA | 512Mb
32Mbx16 | 1.55V | - | 400/533MHz |  | 84BallBGA | 512Mb
32Mbx16 | 1.55V | - | 400/533MHz |  | 84BallBGA | 512Mb
64Mbx16 | 1.8V | 8K | 400/533/667MHz |  | 84BallBGA | 1Gb
DDR3(L)SDRAM
32Mbx16 | 1.5V | - | 933/1066MHz |  | 96BallBGA | 512Mb
32Mbx16 | 1.35V/1.5V | - | 800/933MHz |  | 96BallBGA | 512Mb
64Mbx16 | 1.5V | - | 933/1066/1200MHz |  | 96BallBGA | 1Gb
64Mbx16 | 1.35V | - | 800/933MHz |  | 96BallBGA | 1Gb
128Mbx16 | 1.5V | - | 933/1066MHz |  | 96BallBGA | 2Gb
128Mbx16 | 1.35V | - | 800/933MHz |  | 96BallBGA | 2Gb
256Mx8 | 1.35V | - | 800/933MHz |  | 96BallBGA | 2Gb
256Mbx16 | 1.5V | - | 800/933MHz |  | 96BallBGA | 4Gb
512Mbx8 | 1.35V/1.5V | - | 800/933MHz |  | 78BallBGA | 4Gb
256Mbx16 | 1.35V/1.5V | - | 800/933/1066MHz |  | 96BallBGA | 4Gb
512Mbx8 | 1.5V | - | 800MHz |  | 78BallBGA | 4Gb
256Mbx16 | 1.35V/1.5V | - | 900/1066MHz |  | 96BallBGA | 4Gb
256Mbx16 | 1.35V/1.5V | - | 800/933MHz |  | 96BallBGA | 4Gb
512Mbx16 | - | - | - |  | - | 8Gb
MobileDDRIISDRAM
64Mbx16 | 1.8V | - | 333/400/533MHz |  | 134BGA
32Mbx32 | 1.8V | - | 333/400/533MHz |  | 134BGA
64Mbx32 | 1.8V/1.2V | - | 333/400/533MHz |  | 134BallBGA
FLASH
规格 |  | 电压 |  | 速度 | 封装 | 备注
128Kx8 |  | 3.3V4K |  | 70ns | 8mmx14mm32-pinTSOP;32-pinPLCC | 1Mb
512KbX8 |  | NOR3.3V |  | 70ns | 32-pinPlasticPLCC/32-pin8mmx14TSOP1 | 4Mb
512KbX8/256Kbx16 |  | NOR3.3V |  | 70ns | 48pinTSOP/48-ballTFBGA | 4Mb
512Kbx16/1Mbx8 |  | NOR3.3V |  | 70ns | 48-TSOP/48-ballTFBGA | 8Mb
512Kx16 |  | NOR1.8V |  | 70ns | 48-ballTFBGA/48-ballWFBGA | 8Mb
1Mx16/2Mx8 |  | NOR3.3V |  | 70ns | 48-TSOP/48-ballTFBGA | 16Mb
1Mx16 |  | NOR1.8V |  | 70ns | 48-ballTFBGA/48-ballWFBGA | 16Mb
2Mx8 |  | NOR3.0V |  | 70ns | 48pinTSOP/48-BallTFBGA/48-BallWFBGA | 16Mb
4Mx8/2Mx16 |  | NOR3.3V |  | 70ns | 48-TSOP/48-ballTFBGA | 32Mb
4Mbx16 |  | NOR3.3V |  | 70ns | 48pinTSOPI | 64Mb
8Mbx8/4Mbx16 |  | NOR3.3V |  | 90ns | 48-pinTSOP/48-ballTFBGA | 64Mb
SPINOR
1Mb |  | 3.3V |  | 8 SOP 150mil body width
1Mb |  | 3.3V |  | 8 SOP 150mil body width
2MB |  | 3.3V |  | 8 SOP 150mil body width
2MB |  | 3.3V |  | 8 SOP 150mil body width
4MB |  | 3.3V |  | 8 SOP 150mil body width
4MB |  | 3.3V |  | 8 SOP 150mil body width
4MB |  | 3.3V |  | 8 SOP 150mil body width
8MB |  | 3.3V |  | 8 SOP 150mil body width
8MB |  | 3.3V |  | 8 SOP 150mil body width
16MB |  | 3.3V |  | 8 SOP 150mil body width
32MB |  | 3.3V |  | 8 SOP 150mil body width
32MB |  | 3.3V |  | 8 SOP 150mil body width
32MB |  | 3.3V |  | 8 SOP 200mil body width
32MB |  | 3.3V |  | 8 SOP 200mil body width
64MB |  | 3.3V |  | 8 SOP 200mil body width
64MB |  | 3.3V |  | 8 SOP 200mil body width
128MB |  | 3.3V |  | 8 SOP 200mil body width
128MB |  | 3.3V |  | 8 SOP 200mil body width
256MB |  | 3.3V |  | 16 pins SOP 300mil body width
256MB |  | 3.3V |  | 8 contact VDFN / WSON 8x6 mm
1Mb |  | 1.8V |  | 8 SOP 150mil body width
1Mb |  | 1.8V |  | 8 SOP 150mil body width
2MB |  | 1.8V |  | 8 SOP 150mil body width
2MB |  | 1.8V |  | 8 SOP 150mil body width
4MB |  | 1.8V |  | 8 SOP 150mil body width
4MB |  | 1.8V |  | 8 SOP 150mil body width
8MB |  | 1.8V |  | 8 SOP 150mil body width
8MB |  | 1.8V |  | 8 SOP 150mil body width
16MB |  | 1.8V |  | 8 SOP 150mil body width
32MB |  | 1.8V |  | 8 SOP 200mil body width
64MB |  | 1.8V |  | 8 SOP 200mil body width

## 领泰
General MOS Selection Guide
Part Number | TYP | Package | VDS(V) | VGS(V) | ID(A) | PD(W) | VGS(TH) TYP(V) | Rds(on) (mΩ) typ. at VGS=
[8 empty] | 10V | 4.5V | 2.5V | 1.8V
LT1542SI | P | SOT23 | -20 | ±12 | -2 | 1 | -0.72 |  | 99 | 122
LT1542SI-X | P | SOT23 | -20 | ±10 | -2 | 1 | -0.57 |  | 123 | 150
LT1702SI | P | SOT23 | -12 | ±12 | -4.9 | 1 | -0.71 |  | 31 | 40 | 55.6
LT1543SI | P | SOT23 | -12 | ±12 | -6.2 | 0.96 | -0.63 |  | 18.7 | 23.4 | 31.4
LT1523SI | P | SOT23 | -20 | ±12 | -3.1 | 1 | -0.71 |  | 71 | 88
LT1740SI | P | SOT23 | -20 | ±12 | -4 | 1 | -0.7 |  | 55 | 65
LT1545ESI | P | SOT23 | -20 | ±10 | -4 | 1 | -0.6 |  | 50.2 | 76.2
LT1701SI | P | SOT23 | -20 | ±12 | -4.9 | 1 | -0.7 |  | 35 | 43
LT1541SI-Y | P | SOT23 | -20 | ±10 | -7 | 1 | -0.56 |  | 24 | 30
LT1541SI | P | SOT23 | -20 | ±12 | -7 | 1 | -0.7 |  | 29 | 34
LT1540ESI | P | SOT23 | -20 | ±8 | -4.3 | 1 | -0.72 |  | 40 | 57 | 90
LT1540ESI-Y | P | SOT23 | -20 | ±8 | -4.3 | 1 | -0.68 |  | 37 | 46 | 62
LT1549SI | P | SOT23 | -30 | ±20 | -3.5 | 1 | -1.39 | 64 | 83
LT1525SI-X | P | SOT23 | -30 | ±20 | -3.5 | 1.4 | -1.9 | 67 | 100
LT1525SI-Z | P | SOT23 | -30 | ±20 | -4.3 | 1.4 | -1.45 | 44 | 56
LT1525SI | P | SOT23 | -30 | ±20 | -4.3 | 1.4 | -1.52 | 45 | 67
LT1520SI | P | SOT23 | -30 | ±20 | -5 | 1.4 | -1.3 | 28 | 35
LT1729SI | P | SOT23 | -30 | ±12 | -3.8 | 1.2 | -0.88 |  | 66 | 80
LT1527SI | P | SOT23 | -30 | ±12 | -4 | 1.25 | -0.83 | 46 | 50 | 63
LT2P04SI | P | SOT23 | -40 | ±20 | -5.3 | 2 | -1.6 | 85 | 100
LT2P06SI | P | SOT23 | -60 | ±20 | -1.8 | 1.56 | -1.97 | 156 | 188
LT10P02SI | P | SOT23 | -100 | ±20 | -0.9 | 1 | -2 | 467 | 519
LT1913SI-Y | N | SOT23 | 20 | ±12 | 3 | 1.4 | 0.69 |  | 40 | 53 | 86
LT1913SI | N | SOT23 | 20 | ±10 | 3 | 1.4 | 0.62 |  | 47 | 63 | 93
LT1713SI | N | SOT23 | 20 | ±8 | 4 | 1.4 | 0.61 |  | 42 | 54
LT1515ASI | N | SOT23 | 20 | ±12 | 5.5 | 1.25 | 0.66 | 25 | 27 | 34
LT1515SI | N | SOT23 | 20 | ±12 | 6 | 1.25 | 0.64 |  | 21 | 28
LT1517SI | N | SOT23 | 20 | ±12 | 6.5 | 1.4 | 0.65 |  | 12 | 16 | 23
LT1517ESI | N | SOT23 | 20 | ±8 | 6.5 | 1.4 | 0.76 |  | 16 | 21 | 33
LT1517ESI-X | N | SOT23 | 20 | ±8 | 6 | 1.4 | 0.7 |  | 19 | 24 | 37
LT1506SI | N | SOT23 | 20 | ±12 | 8 | 1.4 | 0.63 |  | 10.7 | 12.8 | 18.2
LT1754SI | N | SOT23 | 30 | ±12 | 5 | 1.4 | 0.9 | 24 | 27 | 41
LT1754SI-X | N | SOT23 | 30 | ±12 | 5 | 1.4 | 0.9 | 28 | 32 | 47
LT1757SI | N | SOT23 | 30 | ±20 | 5 | 1.4 | 1.52 | 26 | 44
LT1557SI | N | SOT23 | 30 | ±20 | 5 | 1.4 | 1.49 | 20.7 | 35.1
LT1551SI | N | SOT23 | 40 | ±20 | 5 | 1.4 | 1.3 | 27 | 34
LT1516ESI | N | SOT23 | 60 | ±20 | 3 | 1.7 | 1.35 | 76.1 | 84.3
LT1516SI | N | SOT23 | 60 | ±20 | 3 | 1.7 | 1.76 | 73 | 84
LT10N02SI | N | SOT23 | 100 | ±20 | 2 | 1 | 1.83 | 251 | 263
LT1505SI | N | SOT23 | 150 | ±20 | 2 | 1.4 | 1V-3V | 320 | 360
LT1523SJ | P | SOT23-3L | -20 | ±12 | -3.2 | 1.4 | -0.71 |  | 71 | 88
LT1202ESJ | P | SOT23-3L | -12 | ±8 | -4 | 1.4 | -0.59 |  | 48.9 | 63.2 | 81.6
LT2205SJ | P | SOT23-3L | -12 | ±12 | -7 | 1.6 | -0.61 |  | 14.7 | 17.4 | 22.9
LT1541SJ-Y | P | SOT23-3L | -20 | ±10 | -7 | 1.6 | -0.56 |  | 24 | 30
LT1541SJ | P | SOT23-3L | -20 | ±12 | -7 | 1.6 | -0.7 |  | 29 | 34
LT1540ESJ | P | SOT23-3L | -20 | ±8 | -4.3 | 1.3 | -0.72 |  | 40 | 57 | 90
LT1540ESJ-Y | P | SOT23-3L | -20 | ±8 | -4.3 | 1.3 | -0.68 |  | 37 | 46 | 62
LT1549SJ | P | SOT23-3L | -30 | ±20 | -3.5 | 1 | -1.39 | 64 | 83
LT1528SJ-X | P | SOT23-3L | -30 | ±20 | -3.6 | 1.4 | -1.9 | 67 | 100
LT1528SJ | P | SOT23-3L | -30 | ±20 | -4.3 | 1.4 | -1.52 | 45 | 67
LT1520SJ | P | SOT23-3L | -30 | ±20 | -5 | 1.4 | -1.3 | 28 | 35
LT1529SJ | P | SOT23-3L | -30 | ±12 | -4 | 1.4 | -0.83 | 46 | 50 | 63
LT4260SJ | P | SOT23-3L | -40 | ±20 | -3.7 | 1.25 | -1.57 | 39.5 | 53.2
LT2P04SJ | P | SOT23-3L | -40 | ±20 | -5.3 | 2 | -1.9 | 73 | 98
LT2P06SJ | P | SOT23-3L | -60 | ±20 | -2 | 1.56 | -1.97 | 156 | 188
LT1515ASJ | N | SOT23-3L | 20 | ±12 | 5.5 | 1.4 | 0.66 | 25 | 27 | 34
LT1515SJ | N | SOT23-3L | 20 | ±12 | 6 | 1.4 | 0.64 |  | 21 | 28
LT1204SJ | N | SOT23-3L | 30 | ±20 | 5 | 1.4 | 1.58 | 32.6 | 50.3
LT1556SJ | N | SOT23-3L | 30 | ±12 | 5.5 | 1.4 | 0.91 | 23.7 | 26.7 | 38.5
LT1756SJ | N | SOT23-3L | 30 | ±12 | 5 | 1.4 | 0.9 | 28 | 32 | 47
LT1757SJ | N | SOT23-3L | 30 | ±20 | 5 | 1.4 | 1.52 | 26 | 44
LT1557SJ | N | SOT23-3L | 30 | ±20 | 5 | 1.4 | 1.49 | 20.7 | 35.1
LT1551SJL | N | SOT23-3L | 40 | ±20 | 5.1 | 1.25 | 1.3 | 27 | 34
LT1516SJ | N | SOT23-3L | 60 | ±20 | 3 | 1.7 | 1.76 | 73 | 84
LT10N02SJ | N | SOT23-3L | 100 | ±20 | 2 | 1 | 1.83 | 251 | 263
LT10N03SJ-X | N | SOT23-3L | 100 | ±20 | 3.1 | 2.5 | 1.8 | 128 | 133
LT1505SJ | N | SOT23-3L | 150 | ±20 | 2 | 1 | 1.41 | 305 | 313
LT10N03SJ | N | SOT23-3L | 100 | ±20 | 3.1 | 2.5 | 1.65 | 105 | 106
LT1527SL | P | SOT23-6L | -30 | ±12 | -4.8 | 1.7 | -0.83 | 46 | 50 | 63
LT6354SL | P | SOT23-6L | -60 | ±20 | -3.5 | 2 | -2.59 | 89 | 118
LT1754SL | N | SOT23-6L | 30 | ±12 | 6.2 | 2 | 0.9 | 24 | 27 | 41
LT10N03SL | N | SOT23-6L | 100 | ±20 | 3.8 | 3.6 | 1.65 | 105 | 106
LT8205SL | 双N | SOT23-6L | 20 | ±12 | 5.2 | 1.14 | 0.64 |  | 21 | 28
LT8205ASL | 双N | SOT23-6L | 20 | ±12 | 5.2 | 1.14 | 0.51 |  | 19 | 23
LT8205BSL | 双N | SOT23-6L | 15 | ±12 | 5.2 | 1.14 | 0.7 |  | 16 | 20
LT8205CSL | 双N | SOT23-6L | 12 | ±12 | 5.2 | 1.14 | 0.7 |  | 15 | 19
LT8810ESL | 双N | SOT23-6L | 24 | ±12 | 6 | 1.5 | 0.63 |  | 16.7 | 21.4
LT8810ESL-Z | 双N | SOT23-6L | 20 | ±12 | 6 | 1.5 | 0.7 |  | 17.5 | 22.4 | 32.5
LT8810ESL-X | 双N | SOT23-6L | 20 | ±8 | 6.5 | 1.5 | 0.73 |  | 15.5 | 21
LTH016SL | N+P | SOT23-6L | 20 | ±12 | 5 | 1.3 | 0.64 |  | 22.9 | 29.5
|  | SOT23-6L | -20 | ±12 | -2.5 | 1.1 | -0.63 |  | 64.9 | 81.3 | 104.7
LT8612ESL | 双N | SOT23-6L | 20 | ±8 | 6 | 1.25 | 0.74 |  | 16.4 | 21.2
LT4437ESQ | P | SOP-8L | -20 | ±8 | -13 | 3 | -0.78 |  | 13.2 | 17.1
LT4437SQ | P | SOP-8L | -20 | ±10 | -13 | 3 | -0.55 |  | 10.6 | 14.3
LT2203SQ | P | SOP-8L | -12 | ±12 | -13 | 3 | -0.7 |  | 10.5 | 13.5 | 18.9
LT4101SQ | P | SOP-8L | -12 | ±12 | -18 | 3 | -0.71 |  | 5.4 | 6.4 | 8.8
LT4201SQ | P | SOP-8L | -20 | ±12 | -18 | 3 | -0.59 | 5.4 | 5.8 | 6.7 | 8.1
LT1726SQ | P | SOP-8L | -16 | ±20 | -4.5 | 2 | -1.3 | 48 | 70
LT9435SQ | P | SOP-8L | -30 | ±20 | -5 | 2.5 | -1.35 | 48 | 62
LT9435ASQ | P | SOP-8L | -30 | ±20 | -5.3 | 2.5 | -1.27 | 41 | 53.5
LT4435SQ | P | SOP-8L | -30 | ±20 | -6.5 | 3 | -1.31 | 28 | 36
LT4419SQ-Y | P | SOP-8L | -30 | ±20 | -9.5 | 3.1 | -1.65 | 14 | 23
LT4419SQ | P | SOP-8L | -30 | ±20 | -9.5 | 3.1 | -1.4 | 17 | 21
LT4409SQ-Y | P | SOP-8L | -30 | ±20 | -14 | 3 | -1.4 | 10.3 | 14.4
LT4409SQ | P | SOP-8L | -30 | ±20 | -12 | 3 | -1.31 | 14.5 | 18.6
LT4409SQ-Z | P | SOP-8L | -30 | ±20 | -15 | 3 | -1.28 | 8.5 | 10.4
LT4407SQ | P | SOP-8L | -30 | ±25 | -15 | 3 | -1.67 | 9 | 12.8
LT4411SQ | P | SOP-8L | -30 | ±20 | -15 | 3.1 | -1.48 | 5.9 | 7.7
LT4430SQ | P | SOP-8L | -40 | ±20 | -6.5 | 2.2 | -1.47 | 32 | 46
LT4430SQ-Y | P | SOP-8L | -40 | ±25 | -6.5 | 2.2 | -1.58 | 27 | 32
LT4432SQ | P | SOP-8L | -40 | ±20 | -8 | 2 | -1.42 | 17 | 24
LT60P17SQ | P | SOP-8L | -60 | ±20 | -4 | 3.1 | -2.6 | 89 | 123
LT60P20SQ-Y | P | SOP-8L | -60 | ±20 | -5.7 | 2.5 | -1.67 | 47.5 | 60.8
LT60P20SQ | P | SOP-8L | -60 | ±20 | -4 | 2.5 | -1.77 | 59.3 | 78
LT60P25SQ | P | SOP-8L | -60 | ±20 | -6 | 3.1 | -2.5 | 44 | 59
LT4468SQ-X | N | SOP-8L | 30 | ±20 | 11.6 | 3 | 1.93 | 10.4 | 14.3
LT4468SQ | N | SOP-8L | 30 | ±20 | 15 | 3.1 | 1.67 | 7.6 | 10.2
LT4446SQ | N | SOP-8L | 30 | ±20 | 15 | 3.1 | 1.46 | 6.7 | 9.4
LT4444SQ-Y | N | SOP-8L | 30 | ±20 | 18 | 3.1 | 1.61 | 5 | 6.3
LT4444SQ | N | SOP-8L | 30 | ±20 | 18 | 3.1 | 1.64 | 3.7 | 4.6
LT4322SQ-Y | N | SOP-8L | 30 | ±20 | 20 | 3.1 | 1.59 | 2.3 | 3.7
LT4322SQ | N | SOP-8L | 30 | ±20 | 20 | 3.1 | 1.6 | 3.6 | 5.6
LT4438SQ | N | SOP-8L | 45 | ±20 | 9 | 2 | 1.35 | 14.2 | 18
LT4480SQ-Y | N | SOP-8L | 40 | ±20 | 15 | 3 | 1.6 | 9.9 | 14.4
LT4480SQ | N | SOP-8L | 45 | ±20 | 15 | 3 | 1.7 | 8.2 | 10.6
LT4450SQ | N | SOP-8L | 40 | ±20 | 17 | 3.1 | 1.36 | 5.5 | 7.2
LT4440SQ | N | SOP-8L | 60 | ±20 | 6 | 3 | 1.39 | 26.2 | 31.2
LT4646SQ | N | SOP-8L | 60 | ±20 | 8 | 2.1 | 1.9 | 14.1 | 17.8
LT6904SQ | N | SOP-8L | 60 | ±20 | 12 | 3.1 | 1.6 | 10 | 15
LTS0140SQ | N | SOP-8L | 100 | ±20 | 15.5 | 3.1 | 1.8 | 5.3 | 6.1
LTS0150SQ | N | SOP-8L | 100 | ±20 | 11.5 | 3.1 | 1.5 | 9 | 12
LTS0110SQ | N | SOP-8L | 100 | ±20 | 13.5 | 3.1 | 1.8 | 6.8 | 8
LT4953SQ-10 | P+P | SOP-8L | -16 | ±20 | -4.5 | 2 | -1.2 | 50 | 70
LT4959SQ | P+P | SOP-8L | -20 | ±12 | -8.3 | 2 | -0.63 |  | 14 | 16.4 | 20.3
LT4953SQ-20 | P+P | SOP-8L | -20 | ±12 | -4.5 | 2 | -0.6 | 68 | 74
LT4953SQ-30 | P+P | SOP-8L | -30 | ±12 | -4.5 | 2 | -1.05 | 46.5 | 51.5
LT4953SQ-X | P+P | SOP-8L | -30 | ±20 | -4 | 2 | -1.9 | 62 | 95
LT4953SQ | P+P | SOP-8L | -30 | ±20 | -5 | 2 | -1.37 | 49 | 64
LT4807SQ | P+P | SOP-8L | -30 | ±20 | -5 | 2 | -1.5 | 37 | 52
LT4803SQ-X | P+P | SOP-8L | -30 | ±20 | -6 | 2 | -1.74 | 30 | 42
LT4803SQ | P+P | SOP-8L | -30 | ±20 | -6 | 2 | -1.4 | 27 | 35
LT4805SQ-X | P+P | SOP-8L | -30 | ±20 | -8 | 2 | -1.5 | 18 | 26
LT4801SQ | P+P | SOP-8L | -30 | ±20 | -9 | 2 | -1.38 | 12.5 | 17.6
LT4805SQ | P+P | SOP-8L | -30 | ±20 | -8 | 2 | -1.2 | 18 | 21
LT9926SQ | N+N | SOP-8L | 20 | ±12 | 7 | 2 | 0.64 |  | 19 | 26
LT9926SQ-X | N+N | SOP-8L | 20 | ±12 | 6 | 2 | 0.65 |  | 24.4 | 29.4
LT4812SQ-X | N+N | SOP-8L | 30 | ±20 | 7.5 | 2 | 1.5 | 17 | 30
LT4812SQ-Y | N+N | SOP-8L | 30 | ±20 | 8 | 2 | 1.7 | 15.5 | 21.4
LT4814SQ | N+N | SOP-8L | 30 | ±20 | 10 | 2 | 1.9 | 11.3 | 16.4
LT4840SQ | N+N | SOP-8L | 40 | ±20 | 5.7 | 1.9 | 1.8 | 23.3 | 36.1
LT1582SQ | N+N | SOP-8L | 60 | ±20 | 8 | 2 | 1.7 | 15.5 | 18.5
LT1588SQ | N+N | SOP-8L | 60 | ±20 | 5 | 2 | 1.66 | 44.1 | 54
LT1580SQ | N+N | SOP-8L | 60 | ±20 | 6.5 | 3 | 1.65 | 37 | 41
LT1580SQ-Y | N+N | SOP-8L | 60 | ±20 | 6.5 | 3 | 1.87 | 27.8 | 34.9
LT4606SQ | N+P | SOP-8L | 30 | ±20 | 7 | 1 | 1.5 | 21 | 34
| N+P | SOP-8L | -30 | ±20 | -6 | 1 | -1.35 | 32 | 40
LT4606SQ-Y | N+P | SOP-8L | 30 | ±20 | 7 | 1 | 1.4 | 23 | 39
| N+P | SOP-8L | -30 | ±20 | -6 | 1 | -1.4 | 24 | 35
LT4616SQ | N+P | SOP-8L | 30 | ±20 | 8 | 2 | 1.49 | 15.2 | 19
| N+P | SOP-8L | -30 | ±20 | -7 | 2 | -1.48 | 22.9 | 33.8
LTH004SQ-X | N+P | SOP-8L | 40 | ±20 | 8 | 2 | 1.75 | 21 | 29
| N+P | SOP-8L | -40 | ±25 | -6 | 2 | -1.58 | 28 | 32
LTH004SQ | N+P | SOP-8L | 40 | ±20 | 8 | 2 | 1.36 | 13 | 17
| N+P | SOP-8L | -40 | ±20 | -6 | 2 | -1.5 | 36 | 51
LTH012SQ | N+P | SOP-8L | 30 | ±20 | 9 | 2 | 1.5 | 12 | 19
| N+P | SOP-8L | -30 | ±20 | -8 | 2 | -1.67 | 12 | 18
LT4612SQ | N+P | SOP-8L | 60 | ±20 | 5 | 2 | 1.6 | 39 | 43
LT4612SQ | N+P | SOP-8L | -60 | ±20 | -3.5 | 2 | -1.6 | 102 | 104
LT8619SQ | 双N | SOP-8L | 20 | ±12 | 15.5 | 2 | 0.71 |  | 4.7 | 6.1
LT1526SR | P | TO252-2L | -30 | ±20 | -15 | 42 | -1.38 | 48 | 63
LT3195SR | P | TO252-2L | -30 | ±20 | -25 | 50 | -1.37 | 39 | 47
LT30P35SR | P | TO252-2L | -30 | ±20 | -35 | 42 | -1.2 | 16 | 19
LT7409SR-Y | P | TO252-2L | -30 | ±20 | -52 | 42 | -1.35 | 7.4 | 9.4
LT7409SR | P | TO252-2L | -30 | ±20 | -47 | 42 | -1.5 | 9 | 15
LT30P60SR | P | TO252-2L | -30 | ±20 | -60 | 90 | -1.25 | 7.3 | 9.3
LT30P68SR | P | TO252-2L | -30 | ±20 | -70 | 90 | -1.36 | 5.7 | 7.4
LT30P100SR | P | TO252-2L | -30 | ±20 | -100 | 120 | -1.35 | 3 | 4
LT30P100SR-X | P | TO252-2L | -30 | ±20 | -88 | 100 | -1.5 | 5 | 8
LT40P68SR | P | TO252-2L | -40 | ±20 | 68 | 73 | -1.92 | 9.1 | 14.4
LT40P22SR | P | TO252-2L | -40 | ±20 | -22 | 31.3 | -1.6 | 34 | 48
LT40P45SR | P | TO252-2L | -40 | ±20 | -45 | 62.5 | -1.56 | 17 | 24
LT55P40SR | P | TO252-2L | -55 | ±20 | -40 | 62.5 | -1.5 | 19 | 21
LT60P17SR | P | TO252-2L | -60 | ±20 | -12 | 46 | -2.56 | 89 | 123
LT60P25SR | P | TO252-2L | -60 | ±20 | -20 | 46 | -2.47 | 44 | 59
LT60P40SR | P | TO252-2L | -60 | ±20 | -40 | 70 | -1.55 | 20.4 | 26.1
LT7260SR | N | TO252-2L | 20 | ±12 | 46 | 50 | 0.65 |  | 5 | 6.3 | 8.6
LT7430SR-X | N | TO252-2L | 30 | ±20 | 46 | 32 | 1.2-1.5 | 10 | 15
LT7430SR | N | TO252-2L | 30 | ±20 | 46 | 32 | 1.5 | 7.5 | 10
LT7408SR-Y | N | TO252-2L | 30 | ±20 | 46 | 32 | 1.9 | 4.5 | 6.7
LT7408SR | N | TO252-2L | 30 | ±20 | 80 | 54 | 1.6 | 4.9 | 6.6
LT7405SR | N | TO252-2L | 30 | ±20 | 100 | 110 | 1.6 | 4.5 | 7
LT7407SR | N | TO252-2L | 30 | ±20 | 120 | 120 | 2.1 | 3.3 | 4.6
LT7415SR | N | TO252-2L | 30 | ±20 | 150 | 130 | 1.6 | 3.1 | 5
LT4438SR | N | TO252-2L | 45 | ±20 | 35 | 50 | 1.33 | 13.7 | 17.2
LT7306SR | N | TO252-2L | 45 | ±20 | 60 | 65 | 1.7 | 6.6 | 8.9
LT7306SR-X | N | TO252-2L | 40 | ±20 | 60 | 65 | 1.5 | 7.5 | 15
LT7308SR | N | TO252-2L | 40 | ±20 | 80 | 80 | 1.96 | 4.8
LT7309SR | N | TO252-2L | 40 | ±20 | 80 | 82 | 1.34 | 3.8 | 4.9
LT1516SR | N | TO252-2L | 60 | ±20 | 12 | 20 | 1.66 | 80 | 87
LT1516SR-Y | N | TO252-2L | 60 | ±20 | 12 | 20 | 1.96 | 71.5 | 80
LT1632SR | N | TO252-2L | 60 | ±20 | 20 | 40 | 1.6 | 37 | 41
LT7605SR | N | TO252-2L | 60 | ±20 | 40 | 62 | 1.6 | 16 | 18
LT4646SR | N | TO252-2L | 60 | ±20 | 37 | 60 | 1.6 | 19 | 21
LT7606SR | N | TO252-2L | 60 | ±20 | 45 | 63 | 1.66 | 10 | 12
LT7608SR | N | TO252-2L | 60 | ±20 | 46 | 71.5 | 2.8 | 8.5
LT8608SR | N | TO252-2L | 75 | ±20 | 35 | 53.5 | 2.7 | 12 | 18
LT0105SR | N | TO252-2L | 100 | ±20 | 5 | 17 | 1.84 | 285 | 302
LTS0108SR | N | TO252-2L | 100 | ±20 | 80 | 80 | 2.45 | 5.9 | 8.6
LT0110SR | N | TO252-2L | 100 | ±20 | 10 | 25 | 1.66 | 95 | 100
LT0115SR | N | TO252-2L | 100 | ±20 | 14 | 30 | 2.3 | 76 | 110
LT0120SR | N | TO252-2L | 100 | ±20 | 20 | 40 | 1.66 | 49 | 50
LT0125SR | N | TO252-2L | 100 | ±20 | 25 | 50 | 2.3 | 39 | 57
LT0130SR | N | TO252-2L | 100 | ±20 | 30 | 55 | 2 | 32 | 42
LTS0150SR | N | TO252-2L | 100 | ±20 | 78 | 125 | 1.48 | 8.5 | 11.5
LT18N20SR | N | TO252-2L | 200 | ±20 | 18 | 83 | 1.7 | 153.4 | 158.7
LTH002SR-4L | N+P | TO252-4L | 30 | ±20 | 12 | 25 | 1.4 | 20 | 30 | 12 | 25
| N+P | TO252-4L | -30 | ±20 | -12 | 25 | -1.7 | 23 | 35 | -12 | 25
LTH002BSR-4L | N+P | TO252-4L | 30 | ±20 | 23 | 32.5 | 1.5 | 12 | 19
| N+P | TO252-4L | -30 | ±20 | -15 | 32.5 | -1.7 | 23 | 35
LTH004SR-4L | N+P | TO252-4L | 40 | ±20 | 18 | 21 | 1.76 | 16.7 | 26
| N+P | TO252-4L | -40 | ±25 | -12 | 21 | -1.56 | 26 | 31
LTH004SR-4L-X | N+P | TO252-4L | 40 | ±20 | 18 | 21 | 1.6 | 26 | 36
| N+P | TO252-4L | -40 | ±20 | -12 | 21 | -1.48 | 33 | 48
LT2203FL | P | PDFN3X3-8L | -12 | ±12 | -40 | 29 | -0.71 |  | 8.9 | 12.2 | 21.1
LT2201FL | P | PDFN3X3-8L | -12 | ±12 | -50 | 83 | -0.6 |  | 4.5 | 6 | 8
LT2203FL-Y | P | PDFN3X3-8L | -20 | ±12 | -40 | 29 | -0.51 |  | 12.1 | 14.3 | 18
LT4201FL-X | P | PDFN3X3-8L | -20 | ±12 | -50 | 80 | -0.49 |  | 6.6 | 8 | 10.3
LT4201FL | P | PDFN3X3-8L | -20 | ±12 | -50 | 83 | -0.6 |  | 4.9 | 6 | 6.5
LT4101FL | P | PDFN3X3-8L | -12 | ±12 | -50 | 83 | -0.64 |  | 3.5 | 4.4 | 6
LT4419FN | P | TDFN3.3X3.3-8L | -30 | ±20 | -32 | 29.8 | -1.77 | 13.5 | 24.6
LT4419FL | P | PDFN3X3-8L | -30 | ±20 | -32 | 29.8 | -1.77 | 13.5 | 24.6
LT4419FL-X | P | PDFN3X3-8L | -30 | ±20 | -32 | 29.8 | -1.5 | 15 | 23
LT7409FL | P | PDFN3X3-8L | -30 | ±20 | -50 | 52 | -1.5 | 9 | 14.7
LT7409FL-Z | P | PDFN3X3-8L | -30 | ±20 | -50 | 52 | -1.35 | 11.5 | 16.8
LT7409FL-Y | P | PDFN3X3-8L | -30 | ±20 | -50 | 52 | -1.26 | 8.3 | 9.4
LT7409FN | P | TDFN3.3X3.3-8L | -30 | ±20 | -50 | 52 | -1.37 | 9 | 12.8
LT7411FL | P | PDFN3X3-8L | -30 | ±20 | -50 | 52 | -1.3 | 6.6 | 8.5
LT7441FL | N | PDFN3X3-8L | 20 | ±12 | 40 | 28 | 0.57 | 8.4 | 9.7 | 12.6 | 17.8
LT7440FN | N | TDFN3.3X3.3-8L | 20 | ±12 | 22 | 16 | 0.62 | 14.4 | 16.7 | 22.6 | 33.8
LT7441FN | N | TDFN3.3X3.3-8L | 20 | ±12 | 40 | 28 | 0.57 | 8.4 | 9.7 | 12.6 | 17.8
LT7442FN | N | TDFN3.3X3.3-8L | 20 | ±12 | 40 | 40 | 0.72 | 4 | 4.4
LT7442FL | N | PDFN3X3-8L | 20 | ±12 | 40 | 40 | 0.72 | 4 | 4.4
LT4422FN | N | TDFN3.3X3.3-8L | 20 | ±12 | 55 | 78 | 0.72 | 2.4 | 2.6 | 3.5
LT4422FL | N | PDFN3X3-8L | 20 | ±12 | 50 | 35 | 0.7 |  | 2.8 | 3.5 | 5.4
LT4422EFL | N | PDFN3X3-8L | 20 | ±12 | 50 | 35 | 0.77 |  | 2.9 | 3.4 | 7
LT4422EFL-Y | N | PDFN3X3-8L | 20 | ±8 | 50 | 35 | 0.47 |  | 2.7 | 3.1 | 6.3
LT4520FN | N | TDFN3.3X3.3-8L | 20 | ±12 | 50 | 83 | 0.4-1 |  | 1.5 | 2
LT1557FN | N | TDFN3.3X3.3-8L | 30 | ±20 | 18 | 11 | 1.4 | 17 | 30
LT1557FL | N | PDFN3X3-8L | 30 | ±20 | 18 | 11 | 1.4 | 17 | 30
LT1557FL-Y | N | PDFN3X3-8L | 30 | ±20 | 18 | 11 | 1.5 | 13 | 17
LT7468FL | N | PDFN3X3-8L | 30 | ±20 | 12 | 12.5 | 1.4 | 9.1 | 16.8
LT7468FL-Y | N | PDFN3X3-8L | 30 | ±20 | 12 | 12.5 | 1.8 | 8.5 | 13
LT7444FL | N | PDFN3X3-8L | 30 | ±20 | 28 | 23 | 1.38 | 6.8 | 10.8
LT7444FN | N | TDFN3.3X3.3-8L | 30 | ±20 | 28 | 23 | 1.7 | 7.5 | 10.7
LT7446FL | N | PDFN3X3-8L | 30 | ±20 | 40 | 21 | 1.4 | 5.1 | 6.6
LT7446FN | N | TDFN3.3X3.3-8L | 30 | ±20 | 40 | 21 | 1.46 | 5.4 | 7.3
LT7904FL-Y | N | PDFN3X3-8L | 30 | ±20 | 32 | 28 | 1.53 | 3.6 | 4.6
LT7904FL | N | PDFN3X3-8L | 30 | ±20 | 32 | 28 | 1.65 | 3.8 | 6.1
LT7408FN | N | TDFN3.3X3.3-8L | 30 | ±20 | 68 | 32.5 | 1.53 | 3.1 | 5
LT7408FL | N | PDFN3X3-8L | 30 | ±20 | 68 | 32.5 | 1.53 | 3.1 | 5
LT1551FL | N | PDFN3X3-8L | 40 | ±20 | 9 | 2.5 | 1.76 | 20.4 | 34.3
LT4438FL | N | PDFN3X3-8L | 45 | ±20 | 26 | 3 | 1.32 | 13 | 17
LT4480FL | N | PDFN3X3-8L | 45 | ±20 | 35 | 44 | 1.67 | 7 | 9
LT4480FN | N | TDFN3.3X3.3-8L | 40 | ±20 | 35 | 44 | 1.6 | 9.2 | 13.4
LT4450FN | N | TDFN3.3X3.3-8L | 40 | ±20 | 40 | 35 | 1.36 | 4.6 | 6.1
LT6904FL | N | PDFN3X3-8L | 60 | ±20 | 12 | 3.1 | 1.6 | 14 | 18
LT6904FL-Y | N | PDFN3X3-8L | 60 | ±20 | 12 | 3.1 | 1.6 | 10 | 15
LT3810FR | N+N串联 | TDFN3X3-8L | 30 | ±20 | 18 | 20 | 1.7 | 9.6 | 12.4
LT3810FP | N+N并联同向 | PDFN3X3-8L | 30 | ±20 | 6 | 20.5 | 1.5 | 12 | 19
LT3810FS | N+N并联反向 | PDFN3X3-8L | 30 | ±20 | 6 | 20 | 1.5 | 12 | 19
LT7812FP | N+N并联同向 | PDFN3X3-8L | 30 | ±20 | 5 | 20 | 1.53 | 21.5 | 25.8
LT7814FP | N+N并联同向 | PDFN3X3-8L | 30 | ±20 | 6 | 20 | 1.4 | 12 | 14
LT7803FP | P+P并联同向 | PDFN3X3-8L | -30 | ±20 | -6 | 20 | -1.7 | 25 | 36
LT7953FP | P+P并联同向 | PDFN3X3-8L | -30 | ±20 | -5 | 20 | -1.5 | 43 | 66
LTQ002FP | N+P | PDFN3X3-8L | 30 | ±20 | 6 | 20 | 1.5 | 12 | 19
| N+P | PDFN3X3-8L | -30 | ±20 | -5 | 20 | -1.67 | 25 | 36
LT7606FP | N+P | PDFN3X3-8L | 30 | ±20 | 5 | 20 | 1.55 | 23 | 36
| N+P | PDFN3X3-8L | -30 | ±20 | -5 | 20 | -1.6 | 24 | 36
LT2182EFO-X | 双N | TDFN3X3-8L | 20 | ±12 | 46 | 15.6 | 0.77 |  | 4.4 | 5.6
LT4520EFNT | N | TDFN3X3-8L | 20 | ±12 | 50 | 83 | 0.69 | 1.28 | 1.45 | 2.04 | 4.05
LT4420EFNT | N | TDFN3X3-8L | 20 | ±12 | 50 | 52 | 0.65 |  | 2.2 | 2.7 | 3.5
LT2182EFO | 双N | TDFN3X3-8L | 20 | ±8 | 46 | 15.6 | 0.5 |  | 4.4 | 5.4
LT7101FJ | P | PDFN5X6-8L | -12 | ±12 | -36 | 48 | -0.64 |  | 3.5 | 4.4 | 6
LT4101FJ | P | PDFN5X6-8L | -12 | ±12 | -36 | 48 | -0.68 |  | 5 | 6 | 8
LT7201FJ | P | PDFN5X6-8L | -20 | ±12 | -36 | 48 | -0.62 |  | 4.5 | 5.5 | 7
LT7203FJ | P | PDFN5X6-8L | -20 | ±12 | -85 | 156 | -0.53 | 2 | 2.3 | 3
LT4419FJ | P | PDFN5X6-8L | -30 | ±20 | -34 | 31 | -1.37 | 16 | 20
LT7409FJ | P | PDFN5X6-8L | -30 | ±20 | -32 | 48 | -1.35 | 7 | 8.5
LT7411FJ | P | PDFN5X6-8L | -30 | ±20 | -36 | 48 | -1.3 | 6.3 | 7.8
LT7401FJ | P | PDFN5X6-8L | -30 | ±20 | -38 | 30 | -1.62 | 6 | 8.8
LT7401FJ-Y | P | PDFN5X6-8L | -30 | ±20 | -50 | 35 | -1.63 | 4.7 | 6.7
LT7206FJ | N | PDFN5X6-8L | 20 | ±12 | 90 | 50 | 0.68 | 1.7 | 2 | 2.8
LTT4445FJ | N | PDFN5X6-8L | 30 | ±20 | 60 | 54 | 1.76 | 6.8 | 10.3
LT6428FJ | N | PDFN5X6-8L | 30 | ±20 | 60 | 50 | 1.57 | 5 | 6.8
LT7408FJ | N | PDFN5X6-8L | 30 | ±20 | 60 | 50 | 1.64 | 2.7 | 4.4
LT7404FJ-X | N | PDFN5X6-8L | 30 | ±20 | 100 | 65 | 1.57 | 2.5 | 3.3
LT7404FJ | N | PDFN5X6-8L | 30 | ±20 | 100 | 65 | 1.6 | 2.1 | 2.7
LTD1534MFJ | N | PDFN5X6-8L | 30 | ±20 | 120 | 83 | 1.7 | 1.5 | 2.1
LTD1534RFJ | N | PDFN5X6-8L | 30 | ±20 | 120 | 83 | 1.8 | 1.7 | 2.5
LT4480FJ | N | PDFN5X6-8L | 45 | ±20 | 30 | 39 | 1.64 | 7.2 | 9.3
LT7304FJ | N | PDFN5X6-8L | 40 | ±20 | 60 | 65 | 1.4 | 4 | 5.5
LT4533FJ | N | PDFN5X6-8L | 40 | ±20 | 90 | 83 | 1.66 | 1.73 | 2.1
LT4534FJ | N | PDFN5X6-8L | 40 | ±20 | 90 | 83 | 1.66 | 2.5 | 3
LT6406FJ | N | PDFN5X6-8L | 40 | ±20 | 100 | 135 | 1.86 | 2.2 | 2.9
LT6502FJ | N | PDFN5X6-8L | 50 | ±20 | 81 | 83 | 2.1 | 6.1 | 7.7
LT6904FJ | N | PDFN5X6-8L | 60 | ±20 | 12.5 | 5.2 | 1.6 | 10 | 15
LTS6806FJ | N | PDFN5X6-8L | 80 | ±20 | 85 | 83 | 1.2 | 4.5 | 6.1
LTS6802FJ | N | PDFN5X6-8L | 80 | ±20 | 85 | 83 | 2.7 | 4.7
LTS0140FJ | N | PDFN5X6-8L | 100 | ±20 | 85 | 208 | 1.8 | 4.5 | 5.5
LTS0150FJ | N | PDFN5X6-8L | 100 | ±20 | 52 | 57 | 1.5 | 8 | 11
LTS0108FJ | N | PDFN5X6-8L | 100 | ±20 | 80 | 83 | 2.43 | 5.1 | 7.7(5V)
LTS0110FJ | N | PDFN5X6-8L | 100 | ±20 | 48 | 113.5 | 1.8 | 6 | 7
LT30N15FJ | N | PDFN5X6-8L | 150 | ±20 | 14.6 | 52 | 1.77 | 79 | 82.7
LT7492FT | N+N串联 | PDFN5X6-8L | 30 | ±20 | 46 | 31 | 1.7 | 7.5 | 10
LT2183EDN | 双N | TDFN2X3-6L | 24 | ±12 | 10 | 1.5 | 0.65 |  | 6.8 | 8.3
LT2004EDN | 双N | TDFN2X3-6L | 24 | ±12 | 10 | 1.5 | 0.68 |  | 8.1 | 9.9
LT2187EDN(B) | 双N | TDFN2X3-6L | 24 | ±12 | 7.5 | 1.5 | 0.62 |  | 14 | 19
LT2188EDN | 双N | TDFN2X3-6L | 20 | ±12 | 10 | 1.5 | 0.69 |  | 8.4 | 11
LT2187EDN | 双N | TDFN2X3-6L | 20 | ±8 | 8.5 | 1.5 | 0.7 |  | 11.5 | 16
LT2185EFF | 双N | PDFN3X3-NEP | 20 | ±12 | 10 | 2.5 | 0.57 |  | 10.1 | 12.5
LT2201FM | P | TDFN2X2-6L | -20 | ±10 | -8.5 | 2.8 | -0.55 |  | 22 | 28 | 37
LTQ004FK | N+N | PDFN5X6-8L | 40 | ±20 | 16 | 10 | 1.76 | 16.7 | 26
| N+N | PDFN5X6-8L | 40 | ±20 | -16 | 20 | -1.56 | 26 | 31
LT2203FM | P | TDFN2X2-6L | -12 | ±12 | -20 | 5 | -0.74 |  | 8.6 | 13.5 | 23.1
LT2203EFM | P | TDFN2X2-6L | -12 | ±8 | -20 | 5 | -0.61 |  | 10.7 | 13.4 | 18.9
LT1567EFM | P | TDFN2X2-6L | -20 | ±8 | -9 | 2 | -0.7 |  | 13.8 | 17.7
LT2410FM | N | TDFN2X2-6L | 20 | ±8 | 8 | 2.8 | 0.75 |  | 12.5 | 16.5
LT4431FM | P | TDFN2X2-6L | -40 | ±20 | -9.5 | 2.1 | -1.42 | 25.7 | 30.3
LT4430FM | P | TDFN2X2-6L | -40 | ±25 | -9.5 | 2.1 | -1.56 | 26 | 31
LT4419FM | P | TDFN2X2-6L | -30 | ±20 | -8.2 | 2 | -1.56 | 15.3 | 20.7
LT4435FM | P | TDFN2X2-6L | -30 | ±20 | -8.2 | 2 | -1.4 | 17 | 21
LT2004EFG | 双N | PDFN2X5-6L | 24 | ±12 | 10 | 1.7 | 0.68 |  | 8.1 | 9.9
LT8205SS | 双N | TSSOP-8L | 20 | ±12 | 6 | 1.5 | 0.74 |  | 23 | 29
LT8810ESS-Z | 双N | TSSOP-8L | 20 | ±12 | 7.5 | 1.5 | 0.64 |  | 14.8 | 19.1
LT8810ESS | 双N | TSSOP-8L | 20 | ±12 | 7.5 | 1.5 | 0.6 |  | 17 | 22
LT8810ESS-Y | 双N | TSSOP-8L | 20 | ±8 | 7.5 | 1.5 | 0.78 |  | 15.5 | 20.5
LT8820ESS | 双N | TSSOP-8L | 20 | ±12 | 7 | 1.5 | 0.62 |  | 19.2 | 24
LT8212ESS | 双N | TSSOP-8L | 20 | ±12 | 8 | 1.5 | 0.65 |  | 13.6 | 17.2
LT2186ESS | 双N | TSSOP-8L | 20 | ±12 | 9 | 1.3 | 0.56 | 10.7 | 11.5 | 13.7
LT8816ESS | 双N | TSSOP-8L | 20 | ±12 | 9 | 1.3 | 0.75 |  | 9.9 | 11.7
LT8619SS | 双N | TSSOP-8L | 20 | ±12 | 9 | 1.3 | 0.72 |  | 7.2 | 8.7
LT2184ESS | 双N | TSSOP-8L | 24 | ±12 | 8.6 | 0.88 | 0.7 |  | 10.2 | 11.6
LT7408TG | N | TO251-3L | 30 | ±20 | 80 | 54 | 1.5 | 47 | 64
LT1632TG | N | TO251-3L | 60 | ±20 | 20 | 30 | 1.61 | 23.8 | 28.2
LT1516TG | N | TO251-3L | 60 | ±20 | 12 | 20 | 1.63 | 80.4 | 87.2
LT0115TG | N | TO251-3L | 100 | ±20 | 14 | 30 | 2.2 | 76 | 100
LT30P68TE-X | P | TO220-3L | -30 | ±20 | -68 | 75 | -1.27 | 8.5 | 10.3
LT30P68TE | P | TO220-3L | -30 | ±20 | -75 | 187 | -1.36 | 5.7 | 7.4
LT30P100TE | P | TO220-3L | -30 | ±20 | -105 | 96 | -1.35 | 3 | 4
LT60P17TE | P | TO220-3L | -60 | ±20 | -16 | 60 | -1.67 | 94.4 | 100.7
LT7310TE | N | TO220-3L | 30 | ±20 | 100 | 110 | 1.6 | 4 | 6.5
LT7313TE | N | TO220-3L | 30 | ±20 | 110 | 100 | 1.53 | 2.6 | 4.5
LT7313TK | N | TO263-2L | 30 | ±20 | 110 | 100 | 1.72 | 3 | 4.2
LT7328TK | N | TO263-2L | 30 | ±20 | 290 | 215 | 1.52 | 1.4 | 2.4
LT7417TE | N | TO220-3L | 40 | ±20 | 170 | 100 | 1.63 | 2.6 | 3.2
LT7427TE | N | TO220-3L | 40 | ±20 | 110 | 155 | 1.37 | 4.2 | 5.4
LT7427TK | N | TO263-2L | 40 | ±20 | 110 | 155 | 1.38 | 3.7 | 5
LT7428TE | N | TO220-3L | 40 | ±20 | 195 | 272 | 1.53 | 1.63 | 2.14
LT7428TK-X | N | TO263-2L | 40 | ±20 | 195 | 272 | 1.31 | 2.9 | 3.6
LT7428TK | N | TO263-2L | 40 | ±20 | 195 | 272 | 1.54 | 1.44 | 1.9
LT6008TE | N | TO220-3L | 60 | ±20 | 50 | 136 | 2.8 | 8
LT1632TE | N | TO220-3L | 60 | ±20 | 18 | 36 | 1.68 | 39.4 | 44.5
LT8005TE | N | TO220-3L | 75 | ±20 | 50 | 110 | 2.7 | 12
LTS8010TE/TK | N | TO220-3L/TO263-2L | 80 | ±20 | 100 | 167 | 2.7 | 5/4.7 | 6.1/5.8
LTS0108TE/TK | N | TO220-3L/TO263-2L | 100 | ±20 | 78 | 125 | 1.7 | 7.2 | 9.5
LTS0112TE/TK | N | TO220-3L/TO263-2L | 100 | ±20 | 122 | 187 | 2.9 | 5.1/4.8
LTS0113TE/TK | N | TO220-3L/TO263-2L | 100 | ±20 | 130 | 326 | 2.8 | 3.7/3.3 | 4.2/3.8
LTS0111TE | N | TO220-3L | 100 | ±20 | 126 | 208 | 2 | 5.6 | 7.5
LTS1515TE/TK | N | TO220-3L/TO263-2L | 150 | ±20 | 152 | 375 | 2.8 | 5.4/5.1 | 5.9/5.6
LT2P06SM | P | SOT89 | -60 | ±20 | -2.4 | 1.47 | -1.76 | 140 | 180
LT1516SM | N | SOT89 | 60 | ±20 | 4 | 3 | 1.64 | 76.1 | 88.6
LT10N03SM | N | SOT89 | 100 | ±20 | 4.8 | 2 | 1.75 | 94.6 | 100.7
LT10N02SM | N | SOT89 | 100 | ±20 | 2.2 | 1.5 | 1.83 | 250 | 260
LT1505SM | N | SOT89 | 150 | ±20 | 2 | 3.1 | 1.43V | 291 | 300
LT2P06SO | P | SOT223 | -60 | ±20 | -2 | 2 | -1.92 | 170 | 200
LT2P06SO-Y | P | SOT223 | -60 | ±20 | -2 | 2 | -1.76 | 140 | 180
LT1516SO | N | SOT223 | 60 | ±20 | 4 | 3 | 1.64 | 81 | 92
LT10N02SO | N | SOT223 | 100 | ±20 | 2.2 | 1.5 | 1.83 | 250 | 260
LT10N03SO | N | SOT223 | 100 | ±20 | 4 | 3 | 1.75 | 98.5 | 101.2
LT1510SO | N | SOT223 | 150 | ±20 | 2 | 3.1 | 1V-3V | 320 | 360
LT24NC02E | 双N串联 | CSP2.46*1.76 | 24 | ±12 | 7.7 | 0.45 | 0.7 |  | 2 | 2.5
LT24NC03E | 双N串联 | CSP2.46*1.76 | 24 | ±12 | 11 | 0.45 | 0.7 |  | 1 | 1.5
LT20NC02E | 双N串联 | CSP1.8*1.8 | 20 | ±12 | 8 | 1.6 | 0.8 |  | 9 | 11
LT4424FL | N | PDFN3X3-8L | 20 | ±12 | 35 | 52 | 0.62 |  | 5.6 | 7 | 9.5
LT8606FF | 双N | PDFN3X3-NEP | 20 | ±12 | 4 | 2.5 | 0.67 |  | 18.6 | 25.8 | 49.2

## 中科阿尔法
西安中科阿尔法电子科技有限公司
产品分类 | 型号 | 工作电压（v） | 反向保护电压（v） | 磁工作点（Gs） | 磁释放点（Gs） | 工作温度（℃） | 封装形式 | 应用 | 替代进口型号
双极锁存霍尔开关 | 41F | 3.8-60 | -60 | 45 | -45 | -40到150 | SOT23 TO92S | 家电(中端产品)1.无刷直流电机：a. 电动自行车电机b.电摩/轮椅电机c.电动三轮车/四轮车电机d. 麻将机电机e.纺织电机f各类其它电机 g洗衣机无刷直流电机 2. 交流电机测速：a 空调等 | 同市场上普通41F
| AH401F | 3.8-60 | -60 | 45 | -45 | -40到150 | SOT23 TO92S |  | SS41F/SS40A/US1881(Melexis)/MT8361/EW412 7611
| AH402F(内置电阻) | 3.8-60 | -0.5 | 25 | -25 | -40到150 | SOT23 TO92S | 家电(中端产品)1.无刷直流电机：a. 电动自行车电机b.电摩/轮椅电机c.电动三轮车/四轮车电机d. 麻将机电机e.纺织电机f各类其它电机 g洗衣机无刷直流电机 a.家用热水器流量计b. 咖啡机流量计c.转速表 | SS460
| AH402H | 3.8-60 | -60 | 25 | -25 | -40到150 | SOT23 TO92S |  | SS360/EW612B/SDC177
| AH468 | 2.7-5.5 | -0.5 | 25 | -25 | -40 到 85 | SOT23 TO92S | 小家电(中端产品)1.无刷直流电机：a. 筋膜枪电机b.破壁机/榨汁杯电机 2. 流量计/转速表 a.家用热水器流量计b. 咖啡机流量计 c.转速表 | CC6103
| AH501 | 2.7-30 | -20 | 9 | -9 | -40到150 | SOT23 TO92S | 汽车/工业应用(高端产品)油泵/水泵（a.安全带扣 b.门锁 c.座位位置 d.电机风扇 e.刹车离合踏板 f.引擎盖后备箱锁 g.天窗/活顶/后挡板/提升门启动 h.变速器换档 i.流量传感器）工业流量计 | A1201/HAL1501/HAL202
| AH502 | 2.7-30 | -20 | 25 | -25 | -40到150 | SOT23 TO92S |  | A1202/HAL1502/CH442SR
| AH504 | 2.7-30 | -20 | 80 | -80 | -40到150 | SOT23 TO92S |  | Allegro A1210/HAL1504
| AH505 | 2.7-30 | -20 | 135 | -135 | -40到150 | SOT23 TO92S |  | HAL1505
| AH541 | 2.7-30 | -20 | 40 | -40 | -40到150 | SOT23 TO92S |  | Allegro A1204/HAL1561
| AH542 | 2.7-30 | -20 | 120 | -120 | -40到150 | SOT23 TO92S |  | Allegro A1212/HAL1562
单极霍尔开关 | 44E | 3.8-40 | -60 | 60 | 40 | -40到125 | SOT23 TO92S | 家电(中端产品)a榨汁机，b门禁开关，c.接近开关 | 同市场普通44E
| AH421 | 3.8-40 | -0.5 | 60 | 40 | -40到125 | SOT23 TO92S | 家电(中端产品)a榨汁机，b门禁开关，c.接近开关 | SS341R/SS441R/AH44E/MT8311
| AH422 | 3.8-40 | -0.5 | 30 | 20 | -40到125 | SOT23 TO92S | 家电(中端产品)a榨汁机，b门禁开关，c.接近开关 | SS341R/SS441R/AH44E/MT8315/APS11200LLHALT
| AH431 | 3.8-40 | -0.5 | 80 | 55 | -40到125 | SOT23 TO92S | 家电(中端产品)a干簧管替代b门禁非接触开关等
| AH503 | 2.7-30 | -20 | 55 | 35 | -40到150 | SOT23 TO92S | 汽车/工业应用(高端产品)油泵/水泵（a.安全带扣 b.门锁 c.座位位置 d.电机风扇 e.刹车离合踏板 f.引擎盖后备箱锁 g.天窗/活顶/后挡板/提升门启动 h.变速器换档 i.流量传感器） | Allegro 1147/HAL1503/AH3373(Diodes) | 1
| AH506 | 2.7-30 | -20 | 190 | 170 | -40到150 | SOT23 TO92S |  | Allegro 1122/HAL1506
| AH507 | 2.7-30 | -20 | 280 | 240 | -40到150 | SOT23 TO92S |  | Allegro 1123/HAL1507/AH3391Q(Diodes)
| AH508 | 2.7-30 | -20 | -55 | -35 | -40到150 | SOT23 TO92S |  | Allegro 12xy/HAL1508
| AH509(反逻辑) | 2.7-30 | -20 | 35 | 55 | -40到150 | SOT23 TO92S |  | Allegro 1146/HAL1509
| AH510 | 2.7-30 | -20 | 120 | 70 | -40到150 | SOT23 TO92S |  | A1121/HAL1510/AH3365Q(Diodes)/A1101LUA-T
| AH511(反逻辑) | 2.7-30 | -20 | 70 | 120 | -40到150 | SOT23 TO92S |  | Allegro A12xy/HAL1511
| AH512 | 2.7-31 | -20 | 25 | 11 | -40到150 | SOT23 TO92S |  | Allegro A1120/HAL1512/AH3362Q(Diodes)
| AH543(反逻辑) | 2.7-30 | -20 | 75 | 95 | -40到150 | SOT23 TO92S |  | Allegro A1143/HAL1563
| AH544(反逻辑) | 2.7-30 | -20 | 40 | 60 | -40到150 | SOT23 TO92S |  | Allegro A1156/A1158/HAL1564
| AH545 | 2.7-30 | -20 | 60 | 40 | -40到150 | SOT23 TO92S |  | Allegro 1150/A1157/HAL556/AH3241Q
| AH546 | 2.7-30 | -20 | 90 | 70 | -40到150 | SOT23 TO92S |  | Allegro 1152/A1155/HAL1566
霍尔速度方向传感器 | AH700 | 3.8-30 | -40 | 40 | -40 | -40到150 | SOP8 TO94 | 防夹电机，管状电机（测扭距） | SS526DT
| AH710 | 3.8-30 | -40 | 40 | -40 | -40到150 | SOP8 TO94 | 防夹电机，管状电机（测速度） | SS526DT
| AH701 | 3.8-30 | -40 | 75 | -75 | -40到150 | SOP8 TO94 | 防夹电机，管状电机（测扭距） | SS526DT/AH276(Diodes)
| AH711 | 3.8-30 | -40 | 75 | -75 | -40到150 | SOP8 TO94 | 防夹电机，管状电机（测速度） | SS526DT
| AH702 | 3.8-30 | -40 | 130 | -130 | -40到150 | SOP8 TO94 | 防夹电机，管状电机（测扭距） | SS526DT
| AH712 | 3.8-30 | -40 | 130 | -130 | -40到150 | SOP8 TO94 | 防夹电机，管状电机（测速度） | SS526DT
全极高压霍尔开关 | AH451 | 3.8-40 | -40 | ±80 | ±50 | -40到85 | SOT23 TO92S | 白电，安防舱门，接近开关 | SS451A/CHL932
| AH452 | 3.8-40 | -40 | ±50 | ±30 | -40到85 | SOT23 TO92S | 白电，安防舱门，接近开关 | ES245
全极微功耗霍尔开关 | AH462 | 2.5-5.5 | -40 | ±35 | ±25 | -40到85 | SOT23 TO92S | 电池供电接近开关（低功耗）小家电合开关，消毒盒，榨汁机，音乐盒，小风扇，补水仪直发器，卷发器，磁吸耳机，智能手环，计数器，速度传感器，位置传感器，旋转传感器，安全关键、水表(无线充) 浮球液位开关 | SS648/AH1807/HAL248/MH253/MT8691/SS3413/LH8251/CH913/ME4913
| AH463 | 2.5-5.5 | -40 | ±19 | ±11 | -40到85 | SOT23 TO92S | 高灵敏度，小家电，智能锁 浮球液位开关 绞肉机 | CC6207
| AH464 | 2.5-5.5 | -40 | ±30 | ±20 | -40到85 | SOT23 TO92S | 跳绳计数 高速转动
| AH465 | 2.5-5.5 | -40 | 30 | 20 | -40到85 | SOT23 TO92S | 单极低功耗，芯片南极敏感，SOT23反封装 北极敏感 | SS1331/SS1376/SS1438/SS109/AH183
| AH466 | 2.5-5.5 | -0.3 | ±18 | ±12 | -40到85 | SOT23 TO92S | 跳绳计数器 呼啦圈计数器等 | HAL248
| AH466M | 2.0-5.5 | -0.3 | ±17 | ±12 | -40到85 | SOT23 TO92S | 接近开关 低占空比替代簧片的磁传感开关
双极锁存 低功耗霍尔开关 | AH468 | 2.7-5.5 | -0.3 | 25 | -25 | -40到85 | SOT23 TO92S | 仪器仪表 固态开关 笔记本电脑 PDA
| AH469 | 2.7-5.5 | -0.3 | 25 | -25 | -40到85 | SOT23 TO92S | 仪器仪表 固态开关 笔记本电脑 PDA
| AH469M | 1.8-5.5 | -0.3 | 25 | -25 | -40到85 | SOT23 TO92S | 仪器仪表 固态开关 笔记本电脑 PDA
产品分类 | 型号 | 工作电压（v） | 静态输出电压 | 灵敏度（mV/Gauss） | 输出带宽（KHz） | 工作温度（℃） | 封装形式 | 应用 | 替代
线性磁传感器 | AH601 | 3-12 | Typ 50% Vcc | 1.2/0.75 | 25 | -40到150 | SOT23 TO92S | 1. 低价电流传感器2.电子棋盘3.无人机云台4.液位传感器 | SS49E/OH49E/AH49H(Diodes)/A1391
| AH602 | 3-12 | Typ 50% Vcc | 2.5/1.65 | 25 | -40到150 | SOT23 TO92S |  | SS49E/SS39E
| AH603 | 3-12 | Typ 50% Vcc | 3.25/2 | 25 | -40到150 | SOT23 TO92S |  | SS49E/SS39E/MT9103
高精度线性霍尔 | AH693 | 4.5-10.5 | Typ 50% Vcc | 3 |  | -40到125 | To92S SOT89 | 角度位置传感器 位移传感器 过流检测 BLDC电机电流监控 重量和液体位置感应
| AH694 | 4.5-10.5 | Typ 50% Vcc | 3.75 |  | -40到125 | To92S SOT89
| AH695 | 4.5-10.5 | Typ 50% Vcc | 6 |  | -40到125 | To92S SOT89
| AH696 | 4.5-10.5 | Typ 50% Vcc | 12 |  | -40到125 | To92S SOT89
可编程霍尔电流传感器 | AH810 | 4.5-5.5 | 50%VCC | 1.8-30 | 65kHz | -40到125 | T094 | 电流传感器模块 磁探头
电流传感器 | AH910 | 4.5-5.5 | 50%VCC | 50-200MV/A | 65kHz | -40到125 | SOP8 | 变频器 光伏逆变器
汽车应用
工业应用
消费电子
新能源

## 宝砾微
降压DC-DC转换器（Step Down Regulators）
推荐 工作电压 （V） | 最高 工作电流 （A） |  |  |  | 产品型号 Part Number |  |  |  | 输入电压范围 Vin （V） |  |  |  |  | 频率 Frequency （k Hz） |  |  |  | 软启动 Soft start |  |  | 功率管内置/ 外置 |  |  |  |  | CC/ CV |  |  | 补偿 Compen- sation |  |  | 控制结构 Control |  |  |  | 封装 Packages |  |  |  |  | 包装 Parts / Reel | [5 empty] | 注释 Comments
100 | 20 |  |  |  | PL59011 |  |  |  | 7-100 |  |  |  |  | 50-500 |  |  |  | 外置 External |  |  | 外置 External |  |  |  |  | CV |  |  | 外置 External |  |  | COT |  |  |  | ETSSOP20 |  |  |  |  | 4K/盘 4K/Reel
| 5 |  |  |  | PL89052 |  |  |  | 7-100 |  |  |  |  | 50-500 |  |  |  | 外置 External |  |  | 内置 Internal |  |  |  |  | CV |  |  | 外置 External |  |  | COT |  |  |  | QFN6X6-48 |  |  |  |  | 2.5K/盘 2.5K/Reel
| 3 |  |  |  | PL89032 |  |  |  | 7-100 |  |  |  |  | 50-500 |  |  |  | 外置 External |  |  | 内置 Internal |  |  |  |  | CV |  |  | 外置 External |  |  | COT |  |  |  | QFN5X5-32 |  |  |  |  | 5K/盘 5K/Reel
60 | 0.6 |  |  |  | PL8810X |  |  |  | 4.5-60 |  |  |  |  | 150/300/600/ 1200/2100 |  |  |  | 内置 Internal |  |  | 内置 Internal |  |  |  |  | CC |  |  | 内置 Internal |  |  | 峰值电流 Peak current |  |  |  | SOT23-6/SOP8 |  |  |  |  | 3K/盘 4K/盘 3K/Reel 4K/Reel
| 5 |  |  |  | PL8805X |  |  |  | 4.5-60 |  |  |  |  | 150/300/600/ 1200/2100 |  |  |  | 内置 Internal |  |  | 内置 Internal |  |  |  |  | CC |  |  | 内置 Internal |  |  | 峰值电流 Peak current |  |  |  | ESOP8 |  |  |  |  | 4K/盘 4K/Reel
36 | 3.5 |  |  |  | PL8403 |  |  |  | 4.5-36 |  |  |  |  | 400/1400/2100 |  |  |  | 内置 Internal |  |  | 内置 Internal |  |  |  |  | CV |  |  | 内置 Internal |  |  | 峰值电流 Peak current |  |  |  | ESOP8 |  |  |  |  | 3K/盘 3K/Reel
24 | 20 |  |  |  | PL56001 |  |  |  | 4.5-32 |  |  |  |  | 150/300/600/1200 |  |  |  | 外置 External |  |  | 外置 External |  |  |  |  | CC/CV |  |  | 外置 External |  |  | COT |  |  |  | QFN4X4-20 |  |  |  |  | 4K/盘 4K/Reel
| 5 |  |  |  | PL84051 |  |  |  | 4.5-32 |  |  |  |  | 150/300/600/1200 |  |  |  | 外置 External |  |  | 内置 Internal |  |  |  |  | CC/CV |  |  | 外置 External |  |  | COT |  |  |  | QFN5X5-32 |  |  |  |  | 5K/盘 5K/Reel
| 3.5 |  |  |  | PL8205X |  |  |  | 4.5-32 |  |  |  |  | 160/Resistor programmable |  |  |  | 均有 |  |  | 内置 Internal |  |  |  |  | CC/CV |  |  | 均有 |  |  | 峰值电流 Peak current |  |  |  | ESOP8 |  |  |  |  | 4K/盘 4K/Reel
| 3.1 |  |  |  | PL8322 |  |  |  | 6.5-32 |  |  |  |  | 100 |  |  |  | 外置 External |  |  | 内置 Internal |  |  |  |  | CC/CV |  |  | 内置 Internal |  |  | 峰值电流 Peak current |  |  |  | ESOP8 |  |  |  |  | 4K/盘 4K/Reel
[5 empty] | PL83222 |  |  |  | 4.25-32 |  |  |  |  | 300 |  |  |  | 外置 External |  |  | 内置 Internal |  |  |  |  | CC/CV |  |  | 内置 Internal |  |  | 峰值电流 Peak current |  |  |  | ESOP8 |  |  |  |  | 4K/盘 4K/Reel
[5 empty] | PL8332G |  |  |  | 6.5-32 |  |  |  |  | 300 |  |  |  | 外置 External |  |  | 内置 Internal |  |  |  |  | CC/CV |  |  | 外置 External |  |  | 峰值电流 Peak current |  |  |  | ESOP8 |  |  |  |  | 4K/盘 4K/Reel
| 2.4 |  |  |  | PL83251 |  |  |  | 6.5-32 |  |  |  |  | 500 |  |  |  | 外置 External |  |  | 内置 Internal |  |  |  |  | CC/CV |  |  | 外置 External |  |  | 峰值电流 Peak current |  |  |  | ESOP8 |  |  |  |  | 4K/盘 4K/Reel
| 1.5 |  |  |  | PL8310 |  |  |  | 4.5-32 |  |  |  |  | 150 |  |  |  | 内置 Internal |  |  | 内置 Internal |  |  |  |  | CC/CV |  |  | 内置 Internal |  |  | 峰值电流 Peak current |  |  |  | ESOP8/SOP8 |  |  |  |  | 4K/盘 4K/Reel
| 1 |  |  |  | PL8312 |  |  |  | 4.5-32 |  |  |  |  | 500 |  |  |  | 内置 Internal |  |  | 内置 Internal |  |  |  |  | CC/CV |  |  | 内置 Internal |  |  | 峰值电流 Peak current |  |  |  | SOP8 |  |  |  |  | 4K/盘 4K/Reel
[5 empty] | PL8316 |  |  |  | 6.5-32 |  |  |  |  | 150 |  |  |  | 外置 External |  |  | 内置 Internal |  |  |  |  | CC/CV |  |  | 内置 Internal |  |  | 峰值电流 Peak current |  |  |  | SOP8 |  |  |  |  | 4K/盘 4K/Reel
降压DC-DC转换器（Step Down Regulators）
推荐 工作电压 （V） | 最高 工作电流 （A） |  |  |  | 产品型号 Part Number |  |  |  | 输入电压范围 Vin （V） |  |  |  |  | 频率 Frequency （k Hz） |  |  |  | 软启动 Soft start |  |  | 功率管内置/ 外置 |  |  |  |  | CC/ CV |  |  | 补偿 Compen- sation |  |  | 控制结构 Control |  |  |  | 封装 Packages |  |  |  |  | 包装 Parts / Reel | [5 empty] | 注释 Comments
12 | 6 |  |  |  | PL8106 |  |  |  | 4.5-17 |  |  |  |  | up to 1600 |  |  |  | 外置 External |  |  | 内置 Internal |  |  |  |  | CV |  |  | 外置 External |  |  | 峰值电流 Peak current |  |  |  | QFNFC 3.5X3.5-15 |  |  |  |  | 3K/盘 3K/Reel
| 5 |  |  |  | PL8105X |  |  |  | 4.25-17 |  |  |  |  | 500/1000/1500/2000 |  |  |  | 内置 Internal |  |  | 内置 Internal |  |  |  |  | CV |  |  | 内置 Internal |  |  | COT |  |  |  | TSOT23-6 |  |  |  |  | 3K/盘 3K/Reel
| 3 |  |  |  | LYF98103 |  |  |  | 4.2-16 |  |  |  |  | 500 |  |  |  | 内置 Internal |  |  | 内置 Internal |  |  |  |  | CV |  |  | 内置 Internal |  |  | 峰值电流 Peak current |  |  |  | SOT23-6 |  |  |  |  | 3K/盘 3K/Reel
5 | 1.5 |  |  |  | LYF98001 |  |  |  | 2.6-5.5 |  |  |  |  | 2000 |  |  |  | 内置 Internal |  |  | 内置 Internal |  |  |  |  | CV |  |  | 内置 Internal |  |  | 峰值电流 Peak current |  |  |  | SOT23-5 |  |  |  |  | 3K/盘 3K/Reel
升压DC-DC转换器(Step Up Regulators)
推荐 工作电压 （V） | 最大 工作电流 （A） |  |  |  | 产品型号 Part Number |  |  |  | 输入电压范围 Vin （V） |  |  |  |  | 输出电压 Vout （V） |  |  | 频率 Frequency （k Hz） |  |  | 软启动 Soft start |  |  |  | 功率管内置/ 外置 |  |  |  | CC/ CV |  | 补偿 Compen- sation |  |  | 控制结构 Control |  |  |  |  | 封装 Packages |  |  |  | 包装 Parts / Reel |  |  |  | 注释 Comments
24 | 20 |  |  |  | PL5700 |  |  |  | 3.5-32 |  |  |  |  | 4.5-30 |  |  | 150/300/600/1200 |  |  | 外置 External |  |  |  | 外置 External |  |  |  | CC/CV |  | 外置 External |  |  | COT |  |  |  |  | QFN4X4-32 |  |  |  | 4K/盘 4K/Reel
24 | 5 |  |  |  | PL3305 |  |  |  | 3.5-32 |  |  |  |  | 4.5-30 |  |  | 150/300/600/1200 |  |  | 外置 External |  |  |  | 内置 Internal |  |  |  | CC/CV |  | 外置 External |  |  | COT |  |  |  |  | QFN5X5-32 |  |  |  | 5K/盘 5K/Reel
12 | 10 |  |  |  | PL30502 |  |  |  | 2.7-20 |  |  |  |  | 4.5-20 |  |  | up to 2200 |  |  | 内置 Internal |  |  |  | 内置 Internal |  |  |  | CV |  | 外置 External |  |  | COT |  |  |  |  | QFNFC3.5X3-13 |  |  |  | 3K/盘 3K/Reel |  |  |  | PFM 轻载高效模式
3.6 | 1 |  |  |  | PL3301X |  |  |  | 1.0-5.0 |  |  |  |  | 3.3-24 |  |  | 150/300/600/1000 |  |  | 内置 Internal |  |  |  | 内置 Internal |  |  |  | CV |  | 内置 Internal |  |  | 峰值电流 Peak current |  |  |  |  | SOT23-6 |  |  |  | 3K/盘 3K/Reel
升降压DC-DC转换器（Buck-Boost Converters）
推荐 工作电压 （V） | 最大 工作电流 （A） |  |  |  | 产品型号 Part Number |  |  |  | 输入电压范围 Vin （V） |  |  |  |  | 输出电压 Vout （V） |  |  | 频率 Frequency （k Hz） |  |  | 软启动 Soft start |  |  |  | 功率管内置/ 外置 |  |  |  | CC/ CV |  | 补偿 Compen- sation |  |  | 控制结构 Control |  |  |  |  | 封装 Packages |  |  |  | 包装 Parts / Reel |  |  |  | 注释 Comments
24 | 20 |  |  |  | PL5500 |  |  |  | 3.5-32 |  |  |  |  | 2-30 |  |  | 150/300/600/1200 |  |  | 外置 External |  |  |  | 外置 External |  |  |  | CC/CV |  | 外置 External |  |  | COT |  |  |  |  | QFN4X4-32 |  |  |  | 4K/盘 4K/Reel |  |  |  | 双向升降压
24 | 20 |  |  |  | PL5501 |  |  |  | 3.5-32 |  |  |  |  | 2-30 |  |  | 150/300/600/1200 |  |  | 外置 External |  |  |  | 外置 External |  |  |  | CC/CV |  | 外置 External |  |  | COT |  |  |  |  | QFN4X4-32 |  |  |  | 4K/盘 4K/Reel |  |  |  | 单向升降压
24 | 5 |  |  |  | PL9405 |  |  |  | 3.5-32 |  |  |  |  | 2-30 |  |  | 150/300/600/1200 |  |  | 外置 External |  |  |  | 内置两个 Internal |  |  |  | CC/CV |  | 外置 External |  |  | COT |  |  |  |  | QFN6X6-48 |  |  |  | 2.5K/盘 2.5K/Reel |  |  |  | 带两个功率管的 双向升降压
24 | 5 |  |  |  | PL9406 |  |  |  | 3.5-32 |  |  |  |  | 2-30 |  |  | 150/300/600/1200 |  |  | 外置 External |  |  |  | 内置四个 Internal |  |  |  | CC/CV |  | 外置 External |  |  | COT |  |  |  |  | QFN5X5-32 |  |  |  | 5K/盘 5K/Reel
12 | 0.6 |  |  |  | PL6830 |  |  |  | 5.0-36 |  |  |  |  | 3.3-12 |  |  | 200/1000 |  |  | 内置 Internal |  |  |  | 内置 Internal |  |  |  | CV |  | 内置 Internal |  |  | COT |  |  |  |  | ESOP8 |  |  |  | 4K/盘 4K/Reel
3.7 | 1 |  |  |  | PL9001 |  |  |  | 2.5-5.5 |  |  |  |  | 1.8-5.5 |  |  | 2500 |  |  | 内置 Internal |  |  |  | 内置 Internal |  |  |  | CV |  | 内置 Internal |  |  | 峰值电流 Peak current |  |  |  |  | DFN3X3-10 |  |  |  | 3K/盘 3K/Reel |  |  |  | 单向升降压
锂电充电IC芯片
产品型号 P a r t N u m b e r |  | 模式 M o d e |  |  |  | 串数 C e l l s |  |  |  | 锂离子 l i t h i u m - i o n |  |  |  |  | 磷酸铁锂 l i t h i u m i r o n p h o s p h a t e |  |  |  | 输入电压 O p e r a t i n g V o l t a g e |  |  | 充电电流 C h a r g e C u r r e n t |  |  |  | 静态电流 Q u i e s c e n t C u r r e n t |  |  |  | NTC |  |  | 指示灯 i n d i c a t e |  |  |  | 输入过压 O V P |  |  | 输入欠压 U V L O |  |  |  |  | 封装 P a c k a g e
PL1201 |  | Linear Charger |  |  |  | 1s |  |  |  | 4.20/4.35V |  |  |  |  | N |  |  |  | 4.5-24V |  |  | 1.2A |  |  |  | 2uA |  |  |  | Y |  |  | Y |  |  |  | 6.5V |  |  | 3.9v |  |  |  |  | ESOP8 DFN3x3x0.75-10 DFN2x3x0.75-10
PL5601 |  | Switch Charger |  |  |  | 1-6s |  |  |  | 3.6/4.20/4.35 /4.40/4.50V |  |  |  |  | Y |  |  |  | 3.6-32V |  |  | 20A |  |  |  | 20uA |  |  |  | Y |  |  | Y |  |  |  | 36V |  |  | 3V |  |  |  |  | QFN4x4-32
PL5701 |  | Switch Charger |  |  |  | 1-6s |  |  |  | 3.6/4.20/4.35 /4.40/4.50V |  |  |  |  | Y |  |  |  | 3.6-32V |  |  | 20A |  |  |  | 20uA |  |  |  | Y |  |  | Y |  |  |  | 36V |  |  | 3V |  |  |  |  | QFN4x4-32
PL1401 |  | Switch Charger |  |  |  | 1-6s |  |  |  | 3.6/4.20/4.35 /4.40/4.50V |  |  |  |  | Y |  |  |  | 3.6-32V |  |  | 5A |  |  |  | 20uA |  |  |  | Y |  |  | Y |  |  |  | 36V |  |  | 3V |  |  |  |  | QFN5x5-32
PL1402 |  | Switch Charger |  |  |  | 1-6s |  |  |  | 3.6/4.20/4.35 /4.40/4.50V |  |  |  |  | Y |  |  |  | 3.6-32V |  |  | 5A |  |  |  | 20uA |  |  |  | Y |  |  | Y |  |  |  | 36V |  |  | 3V |  |  |  |  | QFN5x5-32
全集成快充SOC
产品型号 P a r t N u m b e r |  | 输入电压 O p e r a t i n g V o l t a g e | [7 empty] | 工作电流 O p e r a t i n g C u r r e n t |  |  | 输出电压 O u t V o l t a g e |  | 频率 F r e q u e n c y |  |  |  | 功率管内置/ 外置 |  |  | CC/ CV |  |  |  | 控制结构 C o n t r o l |  |  |  | 协议 |  |  | USB |  |  |  | 备注 | [7 empty] | 典型 应用场景
PL6200 |  | 3-32V | [7 empty] | 20A |  |  | 1.8-32V |  | 150-600kHz |  |  |  | 外置 External |  |  | CC/CV |  |  |  | COT |  |  |  | 全协议 |  |  | Micro B / Type C / USB A x 3 |  |  |  | 集成全快充协议、 Buck-Boost充放电控制器、 多USB电源路径管理 | [7 empty] | 移动电源、储能电源
PD协议
产品型号 P a r t N u m b e r |  | 输入电压 O p e r a t i n g V o l t a g e |  |  |  | 最大耐压 V i n ( m a x ) |  |  |  | 控制方式 C o n t r o l I n t e r f a c e |  |  | I 2 C |  | CC 1 / CC 2 |  |  |  | DP/ DM |  |  | Type C PD |  |  |  | 其他协议 | [6 empty] | OVP/ UVP/ OCP / OTP/ UVLO | [6 empty] | 线补 C o m p e n s a t i o n |  |  |  |  | 封装 P a c k a g e
PL6301 |  | 3.0-25V |  |  |  | 30V |  |  |  | FB |  |  | 支持 |  | 2组 |  |  |  | 2组 |  |  | PD3.1 /QC4.0+/PPS |  |  |  | FCP/AFC/SCP/FCC/VOOC | [6 empty] | 支持 | [6 empty] | 支持 |  |  |  |  | QFN4x4-24
PL1402 |  | Switch Charger |  |  |  | 1-6s |  |  |  | 3.6/4.20/4.35 /4.40/4.50V |  |  |  |  | Y |  |  |  | 3.6-32V |  |  | 5A |  |  |  | 20uA |  |  |  | Y |  |  | Y |  |  |  | 36V |  |  | 3V |  |  |  |  | QFN5x5-32
单片机选型
Name |  |  |  | Part No. |  |  |  | Max. Freq. |  |  |  | VDD ( V) |  |  |  | Flash ROM |  |  | RAM |  |  |  | Timer |  |  |  | ADC |  |  |  | I/ O |  |  | Stack |  |  | Interface | [5 empty] | PWM |  |  | Package
8位Flash通用型 MCU |  |  |  | LYF8F30832 |  |  |  | 16M |  |  |  | 2.1-5.5 |  |  |  | 8K×8位 |  |  | 528x8位 |  |  |  | 1个8位、 3个16位 |  |  |  | 14x12位 |  |  |  | 14 |  |  | 16 |  |  | IICx1、UARTx1、 SPIx1 | [5 empty] | 2路 |  |  | SSOP20
|  |  |  | LYF8F2021 |  |  |  | 8M |  |  |  | 1.8-5.5 |  |  |  | 2K×16位 |  |  | 272x8位 |  |  |  | 2个8位、 1个16位 |  |  |  | 6x12位 |  |  |  | 8 |  |  | 8 |  |  | / | [5 empty] | 1路 |  |  | MSOP10
|  |  |  | LYF8F2041 |  |  |  | 16M |  |  |  | 2.1-5.5 |  |  |  | 4K×16位 |  |  | 336x8位 |  |  |  | 2个8位、 1个16位 |  |  |  | 18x12位 |  |  |  | 18 |  |  | 8 |  |  | IICx1、UARTx1、 SPIx1 | [5 empty] | 5路 |  |  | SSOP20
32位ARM内核MCU |  |  |  | LYF32F764 |  |  |  | 48M |  |  |  | 1.8-5.5 |  |  |  | 64K×32位 |  |  | 8K×32位 |  |  |  | 5个16位 |  |  |  | 15x12位 |  |  |  | 40 |  |  | / |  |  | IICx2、UARTx3、 SPIx2 | [5 empty] | 10路 |  |  | QFN32 LQFP48
集成充电，PWM恒压输出电子烟驱动器
产品型号 Part Number |  |  |  | 主要规格( Electrical Characteristics) | [32 empty] | 典型应用 Applications | [8 empty] | 注释 Comments
|  |  |  | 输入电压 Vin （V） |  |  |  | 电池电压 Vin （V） |  |  |  | 充满电压 Vin （V） |  |  |  | 充电电流 Vin （m A） |  |  | 涓流电流 Vin （m A） |  |  |  | 内阻 Ron ( m Ω) |  |  |  | 静态电流 Iq ( u A) |  |  |  | 包装 Parts/ Reel
LYF93011 |  |  |  | 3.3-5 |  |  |  | 3.2-4.2 |  |  |  | 4.1-4.2 |  |  |  | 175-225 |  |  | 30-50 |  |  |  | 0.22 |  |  |  | 4 |  |  |  | 3K/盘 | [5 empty] | 电子烟
漏电保护器
产品型号 P a r t N u m b e r |  |  | 类型 T y p e |  |  |  | 工作电压范围 O p e r a t i n g V o l t a g e | [8 empty] | 工作电流范围 O p e r a t i n g C u r r e n t |  |  |  |  | 跳闸阈值 v o l t a g e t h r e s h o l d | [7 empty] | 动作时延 T i m e - d e l a y | [5 empty] | 动作 A c t i o n M o d e | [8 empty] | 封装 P a c k a g e
LYF92021 |  |  | A型 |  |  |  | 4.6-5.5V | [8 empty] | 1.0-3.0mA |  |  |  |  | 5.7mV | [7 empty] | 3.0-6.0ms | [5 empty] | 22-33ms 脉宽 | [8 empty] | SOP8
LYF92122 |  |  | AC型 |  |  |  | 12.0-20.0V | [8 empty] | 0.3-0.5mA |  |  |  |  | 9.0mV | [7 empty] | 2.0-4.0ms | [5 empty] | 高电平 | [8 empty] | SOP8
运算放大器
产品型号 P a r t N u m b e r |  |  | 通道数 C h a n n e l |  |  |  | 工作电压范围 O p e r a t i n g V o l t a g e |  |  |  | 增益带宽积 G B W P |  |  |  |  | 静态电流/ 通道 Q u i e s c e n t C u r r e n t ( p e r C H ) | [8 empty] | 失调电压 V O S ( m a x ) ( m V ) | [6 empty] | 失调电压温漂 V O S T C ( μ V / ℃) | [6 empty] | 输入偏置电流 I B I A S ( n A ) |  |  |  |  | 封装 P a c k a g e
LM321H |  |  | 1 |  |  |  | 3.0-36V |  |  |  | 1MHz |  |  |  |  | 250uA | [8 empty] | 5 | [6 empty] | 7 | [6 empty] | 20 |  |  |  |  | SOT23-5
LM358H |  |  | 2 |  |  |  | 3.0-36V |  |  |  | 1MHz |  |  |  |  | 250uA | [8 empty] | 5 | [6 empty] | 7 | [6 empty] | 20 |  |  |  |  | SOP8/MSOP8
LM324H |  |  | 4 |  |  |  | 3.0-36V |  |  |  | 1MHz |  |  |  |  | 250uA | [8 empty] | 5 | [6 empty] | 7 | [6 empty] | 20 |  |  |  |  | SOP14
LM4558 |  |  | 2 |  |  |  | 4.0-36V |  |  |  | 5.5MHz |  |  |  |  | 2.25mA | [8 empty] | 5 | [6 empty] | 5 | [6 empty] | 400 |  |  |  |  | SOP8/DIP8
LM4580 |  |  | 2 |  |  |  | 4.0-36V |  |  |  | 15MHz |  |  |  |  | 3.5mA | [8 empty] | 3 | [6 empty] | 5 | [6 empty] | 500 |  |  |  |  | SOP8/DIP8/TSSOP8
D恒流驱动器
产品型号 P a r t N u m b e r |  |  | 工作电压范围 O p e r a t i n g V o l t a g e | [7 empty] | R/ G/ B电流范围 O p e r a t i n g C u r r e n t |  |  |  |  | R/ G/ B辉度等级 L u m i n a n c e l e v e l |  |  |  |  | 级联 C a s c a d e | [7 empty] | 传输时延 T i m e - d e l a y | [5 empty] | 数据传输率 T r a n s m i s s i o n R a t e | [8 empty] | 数据刷新率 R e f r e s h r a t e
LYF91131 |  |  | 4.0-5.5V | [7 empty] | 2-25mA |  |  |  |  | 65535 |  |  |  |  | 支持 | [7 empty] | 150ns | [5 empty] | 1.2Mbps | [8 empty] | 25-100Hz
LYF91131A |  |  | 4.0-5.5V | [7 empty] | 2-25mA |  |  |  |  | 65535 |  |  |  |  | 支持 | [7 empty] | 150ns | [5 empty] | 1.2Mbps | [8 empty] | 25-100Hz
LYF91131B |  |  | 4.0-5.5V | [7 empty] | 2-25mA |  |  |  |  | 65535 |  |  |  |  | 支持 | [7 empty] | 150ns | [5 empty] | 1.2Mbps | [8 empty] | 25-100Hz
LYF91132 |  |  | 3.5-5.5V | [7 empty] | 12mA |  |  |  |  | 256 |  |  |  |  | 支持 | [7 empty] | 100ns | [5 empty] | 800Kbps | [8 empty] | 同步
LYF91133 |  |  | 3.5-5.5V | [7 empty] | 12mA |  |  |  |  | 256 |  |  |  |  | 支持 | [7 empty] | 500ns | [5 empty] | 800Kbps | [8 empty] | 同步
限流IC
产品型号 P a r t N u m b e r |  |  | 输入电压 V i n ( V ) |  |  |  | 内阻 R o n ( m Ω) |  |  |  | 静态电流 I q ( u A ) |  |  |  |  | 工作电流 I o u t ( A ) |  | 限流设置 C u r r e n t L i m i t S e t t i n g | [6 empty] | 苹果 A p p l e |  |  |  | 三星 S a m s u n g |  |  | BC 1 . 2 |  |  | 封装 P a c k a g e s |  |  |  | 包装 P a r t s / R e e l |  |  |  |  | 典型应用 A p p l i c a t i o n s |  |  | 注释 Comments
PL5802B |  |  | 3-6.5 |  |  |  | 35 |  |  |  | 190 |  |  |  |  | 3 |  | 外部电阻调节 External Resistor | [6 empty] | √ |  |  |  | √ |  |  | √ |  |  | TSOT23-6(FC) |  |  |  | 3K/盘 3K/Reel |  |  |  |  | 智能排插 多口充电器
数字隔离器
产品型号 P a r t N u m b e r |  |  | 通道数 C h a n n e l |  |  |  | 工作电压范围 O p e r a t i n g V o l t a g e |  |  |  | 功耗 P o w e r L o s s | [6 empty] | 数据传输率 T r a n s m i s s i o n R a t e | [6 empty] | 传输时延 T i m e - d e l a y | [6 empty] | 共模瞬变抗扰度（CMTI） | [11 empty] | 封装 P a c k a g e
LYF9602X |  |  | 2 |  |  |  | 2.5-5.5V |  |  |  | 1.5mA/通道（1Mbps） | [6 empty] | 150Mbps | [6 empty] | 11ns | [6 empty] | 50KV/us | [11 empty] | SOP16
LYF9603X |  |  | 3 |  |  |  | 2.5-5.5V |  |  |  | 1.5mA/通道（1Mbps） | [6 empty] | 150Mbps | [6 empty] | 11ns | [6 empty] | 50KV/us | [11 empty] | SOP16
LYF9604X |  |  | 4 |  |  |  | 2.5-5.5V |  |  |  | 1.5mA/通道（1Mbps） | [6 empty] | 150Mbps | [6 empty] | 11ns | [6 empty] | 50KV/us | [11 empty] | SOP16
MOSFET
Part Number |  |  | VDS( V) |  |  |  | ID( A) |  |  |  | VGS( V) |  |  |  |  | VTH( V) |  | RDSON( typ)@ 10 V( m R) | [10 empty] | RDSON( typ)@ 4 . 5 V( m R) | [9 empty] | Channel |  |  |  |  | Package |  |  | Comments
LYF1020N10 |  |  | 100 |  |  |  | 21 |  |  |  | 20 |  |  |  |  | 2.6 |  | 8.2 | [10 empty] | 11.3 | [9 empty] | N-CH |  |  |  |  | SOP8
LYF40011N65 |  |  | 650 |  |  |  | 11 |  |  |  | 30 |  |  |  |  | 4 |  | 360 | [10 empty] | / | [9 empty] | N-CH |  |  |  |  | TO252
Part Number |  |  | VDS( V) |  |  |  | ID( A) |  |  |  | VGS( V) |  |  |  |  | VTH( V) |  | RDSON( typ)@ 10 V( m R) | [10 empty] | RDSON( typ)@ 6 V( m R) | [9 empty] | Channel |  |  |  |  | Package |  |  | Comments
LYF65GN02 |  |  | 650 |  |  |  | 10 |  |  |  | 7 |  |  |  |  | 1.8 |  | / | [10 empty] | 165 | [9 empty] | N-CH |  |  |  |  | DFN5X6 |  |  | GaN
LYF65GN04 |  |  | 650 |  |  |  | 7 |  |  |  | 7 |  |  |  |  | 1.8 |  | / | [10 empty] | 365 | [9 empty] | N-CH |  |  |  |  | DFN5X6 |  |  | GaN
LDO
产品型号 P a r t N u m b e r |  |  | 最大输入电压Vin ( V ) | [7 empty] | 最大工作电流 （ A ） | [6 empty] | 输出电压Vout ( V ) | [10 empty] | Accu |  |  | IQ |  |  | 封装 P a c k a g e s | [8 empty] | 注释 C o m m e n t s
LYF4401-XX |  |  | 40V | [7 empty] | 0.25 | [6 empty] | 1.5V/1.8V/2.5V/3.3V/5.0V | [10 empty] | ±2% |  |  | 1.5uA |  |  | TO-92, SOT23-5, SOT22-3, SOT89-3,ESOP-8
LYF78LXX |  |  | 40V | [7 empty] | 0.1 | [6 empty] | 5V/6V/8V/9V/10V/12V/15V/24V | [10 empty] | ±2% |  |  | 5.5mA |  |  | SOT89-3L

## 品腾
Product |  | Part No | Package | Voltage (V) | I/O | ROM | RAM | Timer | TOUCH | PWM | A/D (Ch*Bit) | Special Function | Remark
MTP MCU系列：
PT8M2102 |  | PT8M2102S8 | SOP8 | 2.2 ~ 5.5 | 5 | 1K*16 | 64*8 | 2*8bit | 4 | 3*8bit | - | 1*DAC, LVD, LVR
PT8M2102AS8
|  | PT8M2102D8 | DFN2*2-8L
|  | PT8M2102T6 | SOT23-6 |  | 3 |  |  |  | 2
PT8M2103 |  | PT8M2103S16 | SOP16 | 2.2 ~ 5.5 | 13 | 2K*16 | 256*8 | 1*8bit 1*10bit | 12 | 5*10bit | - | 2*INT LVD, LVR | 新品
PT8M2103AS16
|  | PT8M2103F16 | QFN16
|  | PT8M2103S8 | SOP8 |  | 5 |  |  |  | 4 | 3*10bit
PT8M2302 |  | PT8M2302S16 | SOP16 | 2.2 ~ 5.5 | 13 | 2K*16 | 256*8 | 1*8bit 1*10bit | 12 | 5*10bit | (4+2)*12bit | 2*INT LVD, LVR
PT8M2302AS16
|  | PT8M2302F16 | QFN16
|  | PT8M2302S8 | SOP8 |  | 5 |  |  |  | 4 | 3*10bit | (2+2)*12bit
PT8M2305 |  | PT8M2305S16 | SOP16 | 2.2 ~ 5.5 | 13 | 2K*16 | 256*8 | 1*8bit 1*10bit | 12 | 1*8bit 4*10bit | (5+2)*12bit | 2*INT LVD, LVR, IRC可程控修调 | 新品
ASIC系列-超低功耗触摸IC：
1键 | PT2041A | PT2041AT6 | SOT23-6 | 2.4 ~ 5.5 | 2uA @ 3V, 内置LDO, 1 通道触摸输入1通道触摸输出, 锁存型/同步型CMOS输出, 最大开启时间16S
|  | PT2041AD6 | DFN2*2-6L
|  | PT2041AD4 | DFN1*1-4L |  | 2uA @ 3V, 内置LDO, 1 通道触摸输入1通道触摸输出, 同步型CMOS输出, 输出高有效， 最大开启时间16S
| PT2042A | PT2042AT6 | SOT23-6 | 2.4 ~ 5.5 | 2uA @ 3V, 内置LDO, 1 通道触摸输入1通道触摸输出, 锁存型/同步型开漏NMOS输出, 最大开启时间16S
|  | PT2042AD6 | DFN2*2-6L
|  | PT2042AD4 | DFN1*1-4L |  | 2uA @ 3V, 内置LDO, 1 通道触摸输入1通道触摸输出, 同步型NMOS输出, 输出低有效， 最大开启时间16S
| PT2043A | PT2043AT6 | SOT23-6 | 2.4 ~ 5.5 | 2uA @ 3V, 内置LDO, 1 通道触摸输入1通道触摸输出, 锁存型/同步型CMOS输出, 最大开启时间 ∞
|  | PT2043AD6 | DFN2*2-6L
|  | PT2043AD4 | DFN1*1-4L |  | 2uA @ 3V, 内置LDO, 1 通道触摸输入1通道触摸输出, 同步型CMOS输出, 输出高有效， 最大开启时间 ∞
| PT2044A | PT2044AT6 | SOT23-6 | 2.4 ~ 5.5 | 2uA @ 3V, 内置LDO, 1 通道触摸输入1通道触摸输出, 锁存型/同步型NMOS输出, 最大开启时间 ∞
2键 | PT2046A | PT2046AT6 | SOT23-6 | 2.4 ~ 5.5 | 4uA @ 3V, 内置LDO, 2 通道触摸输入2通道触摸输出, 同步型NMOS输出，最大开启时间11S | [7 empty] | 新品
3键 | PT2046A | PT2046AS8 | SOP8 | 2.4 ~ 5.5 | 4uA @ 3V, 内置LDO, 3 通道触摸输入3通道触摸输出, 同步型NMOS输出，最大开启时间11S | [7 empty] | 新品
ASIC系列-强抗干扰触摸IC：
1键 | PT2021K | PT2021KT06 | SOT23-6 | 2.4 ~ 5.5 | 1 通道触摸输入 1通道触摸输出 同步型开关输出 ，工业级设计，可靠性高
| PT2021S | PT2021ST06 | SOT23-6 | 2.4 ~ 5.5 | 1 通道触摸输入 1通道触摸输出 锁存型开关输出 ，工业级设计，可靠性高
| PT2022 | PT2022T6 | SOT23-6 | 2.4 ~ 5.5 | 1 通道触摸输入 1通道触摸输出 同步型开关输出 (功能兼容PT2021K) | [7 empty] | 新品
2键 | PT8022S | PT8022S-S08 | SOP8 | 2.4 ~ 5.5 | 2 通道触摸输入 2通道触摸输出 (2 种模式) 锁存型开关输出 ，工业级设计，可靠性高
| PT8022K | PT8022K-S08 | SOP8 | 2.4 ~ 5.5 | 2 通道触摸输入 2通道触摸输出 (2 种模式) 同步型开关输出 ，工业级设计，可靠性高
3键 | PT8032 | PT8032-S08 | SOP8 | 2.4 ~ 5.5 | 3 通道触摸输入 2通道触摸输出 (BCD码) ，工业级设计，可靠性高
4键 | PT8041 | PT8041-S08 | SOP8 | 2.4 ~ 5.5 | 4 通道触摸输入 DAC输出，工业级设计，可靠性高
6键 | PT8026 | PT8026S16 | SOP16 | 2.4 ~ 5.5 | 6 通道触摸输入6通道触摸CMOS输出，工业级设计，可靠性高
| PT8026N | PT8026NS16 | SOP16 | 2.4 ~ 5.5 | 6 通道触摸输入6通道触摸NMOS输出，工业级设计，可靠性高
| PT8026S | PT8026SS16 | SOP16 | 2.4 ~ 5.5 | 6 通道触摸输入6通道触摸CMOS输出，工业级设计，高抗干扰能力，可通过10V 动态 CS测试
| PT8026NS | PT8026NSS16 | SOP16 | 2.4 ~ 5.5 | 6 通道触摸输入6通道触摸NMOS输出，工业级设计，高抗干扰能力，可通过10V 动态 CS测试
8键 | PT8028 | PT8028S16 | SOP16 | 2.4 ~ 5.5 | 8 通道触摸输入 BCD码输出，工业级设计，可靠性高
| PT8028S | PT8028SS16 | SOP16 | 2.4 ~ 5.5 | 8 通道触摸输入 BCD码输出，工业级设计，高抗干扰能力，可通过10V 动态 CS测试
10键 | PT8020 | PT8020S16 | SOP16 | 2.4 ~ 5.5 | 10通道触摸输入 I2C输出，工业级设计，可靠性高
ASIC系列-触摸台灯专用：
触摸台灯 | PT2022 | PT2022S8 | SOP8 | 2.4 ~ 5.5 | 1 通道触摸输入 1通道触摸输出 (8 种模式) 灯光无频闪 ，工业级设计，可靠性高，可过EMC-RE认证（功能兼容PT8022WS） | [7 empty] | 新品
| PT8022WS | PT8022WS-S08 | SOP8 | 2.4 ~ 5.5 | 1 通道触摸输入 1通道触摸输出 (8 种模式) 灯光无频闪 ，工业级设计，可靠性高
| PT8022W | PT8022W-S08 | SOP8 | 2.4 ~ 5.5 | 1 通道触摸输入 1通道触摸输出 (4 种模式) 灯光无频闪 ，工业级设计，可靠性高
| PT8023W | PT8023W-S08 | SOP8 | 2.4 ~ 5.5 | 1 通道触摸输入 2通道触摸输出 (6 种模式) 灯光无频闪 ，工业级设计，可靠性高
| PT9010S | PT9010S-S08 | SOP8 | 2.4 ~ 5.5 | 1 通道触摸输入 2通道触摸输出, (4 种模式) 无级调光， 灯光无频闪 ，工业级设计，可靠性高
| PT2021W | PT2021WT06 | SOT23-6 | 2.4 ~ 5.5 | 1 通道触摸输入 1通道触摸输出 (2 种模式) 3档调光，灯光无频闪 ，工业级设计，可靠性高
| PT2021WS | PT2021WST06 | SOT23-6 | 2.4 ~ 5.5 | 1 通道触摸输入 1通道触摸输出 (2 种模式) 无级调光，灯光无频闪 ，工业级设计，可靠性高
ASIC系列-TWS蓝牙耳机专用触摸IC：
TWS蓝 牙耳机 | PT2035 | PT2035D08 | DFN2*2-8L | 2.4 ~ 5.5 | 2.5uA @ 3V, 内置LDO，高穿透力，超低功耗，1通道入耳检测 1通道触摸功能键，同步型NMOS双通道独立输出
| PT2050 | PT2050T6 | SOT23-6 | 2.4 ~ 5.5 | 2.5uA @ 3V, 内置LDO, 2通道触摸输入2通道触摸输出, 同步型NMOS输出, 最大开启时间 ∞
|  | PT2050D6 | DFN2*2-6L
| PT2051A | PT2051AT6 | SOT23-6 | 2.4 ~ 5.5 | 6uA @ 3V, 内置LDO, 1 通道触摸输入1通道触摸输出, 休眠状态下可响应双击应用需求，同步型CMOS输出,最大开启时间16S
|  | PT2051AD6 | DFN2*2-6L
|  | PT2051AD4 | DFN1*1-4L
|  | PT2051AAD4 | DFN1*1-4L
| PT2052A | PT2052AT6 | SOT23-6 | 2.4 ~ 5.5 | 6uA @ 3V, 内置LDO, 1 通道触摸输入1通道触摸输出, 休眠状态下可响应双击应用需求，同步型NMOS输出,最大开启时间16S
|  | PT2052AD6 | DFN2*2-6L
ASIC系列-电容式水位检测专用IC：
1通道 | PT2011 | PT2011S08 | SOP8 | 2.4 ~ 5.5 | 9uA @ 5V, 1通道检测输入 1通道检测输出 同步型CMOS/NMOS输出，工业级设计，可靠性高
3通道 | PT2013 | PT2013S08 | SOP8 | 2.4 ~ 5.5 | 3通道检测输入 DAC输出, 工业级设计，可靠性高

## 武汉光华芯
武 汉 光 华 芯 科 技 有 限 公 司 WUHAN ESHINE TECHNOLOGY CO.,LTD
音频产品表
一、USB数字音频SoC
产品型号 | Channel | SNR | THD+N | 耳机驱动 | 输出接口 | 支持 差分输出 | MIC 输入放大 | 供电电压 | 采样率 | 封装 | 功能 对标产品
|  | （dB） | （dB） | (Ω) |  |  | （dB） | (V) | (kHz)
CJC6811A | 1-ch ADC 2-ch DAC | ADC 91 DAC 93 | ADC -81 DAC -87 | 16 /32 | (IIS/PCM) | YES | Max +29 | 1.8-3.6 | 8~192 | QFN5*5-32 | SSS1629 HS100B KT0200
CJC6822A | 1-ch ADC 2-ch DAC | ADC 91 DAC 93 | ADC -81 DAC -87 | 16 /32 | IIS PCM | YES | Max +29 | 1.8-3.6 | 8~192 | QFN6*6-48
*CJC6833A | 1-ch ADC 2-ch DAC | ADC 91 DAC 93 | ADC -84 DAC -90 | 16 /32 | (IIS/PCM) | YES | Max +29 | 1.8-3.6 | 8~192 | QFN32
二、音频ADC
产品型号 | Channel | SNR | THD+N | 耳机驱动 | 输出接口 | 支持 差分输出 | MIC 输入放大 | 供电电压 | 采样率 | 封装 | PIN TO PIN 对标产品
|  | （dB） | （dB） | (Ω) |  |  | （dB） | (V) | (kHz)
CJC5340 | 2-ch ADC | 96 | -93 | - | IIS | YES | Max +29 | 3.0~3.6 | 8~192 | TSSOP16 | CJC5340 CS5340
CJC5357B | 2-ch ADC | 96 | -90 | - | IIS | YES | Max +29 | 2.7~3.6 | 8~96 | TSSOP16 | AKM5357/8 MS5358
CJC1808 | 2-ch ADC | 96 | -90 | - | IIS | YES | Max +29 | 2.7~3.6 | 8~96 | TSSOP14 | PCM1808 MS1808 GC1080
三、音频DAC
产品型号 | Channel | SNR | THD+N | 耳机驱动 | 输出接口 | 支持 差分输出 | MIC 输入放大 | 供电电压 | 采样率 | 封装 | PIN TO PIN 对标产品
|  | （dB） | （dB） | (Ω) |  |  | （dB） | (V) | (kHz)
CJC4344 | 2-ch DAC | 96 | -93 | 16 /32 | IIS | YES | Max +29 | 1.7~3.6 | 8~192 | MSOP10 | CS4344 ES4344 MS4344
四、音频CODEC
单通道音频 CODEC
产品型号 | Channel | SNR | THD+N | 耳机驱动 | 输出接口 | 支持 差分输出 | MIC 输入放大 | 供电电压 | 采样率 | 封装 | 功能 对标产品
|  | （dB） | （dB） | (Ω) |  |  | （dB） | (V) | (kHz)
CJC8990 | 1-ch ADC 2-ch DAC | ADC 91 DAC 93 | ADC -81 DAC -87 | 16 /32 Capless | IIS PCM | YES | Max +29 | 1.7~3.6 | 8~96 | QFN4*4-20 | ES8316
CJC8923 | 1-ch ADC 2-ch DAC | ADC 91 DAC 93 | ADC -81 DAC -87 | 16 /32 Capless | IIS PCM | YES | Max +29 | 1.7~3.6 | 8~96 | QFN4*4-28 | ES8323S
CJC8916 | 1-ch ADC 2-ch DAC | ADC 91 DAC 93 | ADC -81 DAC -87 | 16 /32 Capless | IIS PCM | YES | Max +29 | 1.7~3.6 | 8~96 | QFN4*4-32 | ES8316
双通道音频 CODEC
产品型号 | Channel | SNR | THD+N | 耳机驱动 | 输出接口 | 支持 差分输出 | MIC 输入放大 | 供电电压 | 采样率 | 封装 | PIN TO PIN 对标产品
|  | （dB） | （dB） | (Ω) |  |  | （dB） | (V) | (kHz)
CJC8988 | 2-ch ADC 2-ch DAC | ADC 91 DAC 93 | ADC -81 DAC -87 | 16 /32 | IIS PCM | YES | Max +29 | 1.7~3.6 | 8~96 | QFN4*4-28 | WM8988 ES8388
*CJC8989 带DMIC | 2-ch ADC 2-ch DAC | ADC 93 DAC 95 | ADC -83 DAC -89 | 16 /32 | IIS PCM | YES | Max +29 | 1.7~3.6 | 8~96 | QFN4*4-32 | ES8336（功能对标）
多通道音频CODEC
产品型号 | Channel | SNR | THD+N | 耳机驱动 | 输出接口 | 支持 差分输出 | MIC 输入放大 | 供电电压 | 采样率 | 封装 | 功能 对标产品
|  | （dB） | （dB） | (Ω) |  |  | （dB） | (V) | (kHz)
*CJC6608 | 4-ch ADC 2-ch DAC | ADC 93 DAC 95 | ADC -83 DAC -89 | 16 /32 | IIS PCM TDM | YES | Max +29 | 1.7~3.6 | 8~96 | QFN6*6-48 | ES7210
*CJC6808 | 6-ch ADC 2-ch DAC | ADC 93 DAC 95 | ADC -83 DAC -89 | 16 /32 | IIS PCM TDM | YES | Max +29 | 1.7~3.6 | 8~96 | QFN6*6-48 | /
内嵌功放音频 CODEC
产品型号 | Channel | SNR | THD+N | 耳机驱动 | 输出接口 | 支持 差分输出 | MIC 输入放大 | 供电电压 | 采样率 | 封装 | 功能 对标产品
|  | （dB） | （dB） | (Ω) |  |  | （dB） | (V) | (kHz)
CJC8974A | 2-ch ADC 2-ch DAC | ADC 91 DAC 93 | ADC -81 DAC -87 | 16/32 | IIS PCM | YES | Max +29 | 1.7~3.6 | 8~96 | QFN5*5-28 | CS8974 ES8374
CJC8972 | 1-ch ADC 2-ch DAC | ADC 91 DAC 93 | ADC -81 DAC -87 | 16 /32 Capless | IIS PCM | YES | Max +29 | 1.7~3.6 | 8~96 | QFN4*4-28 | /
※说明：
1.红色字体型号为主推产品
2.带*型号为研发中的新品
五、Road Map
1、USB数字音频SoC系列
| 现有产品 | 升级产品
嵌入式音频信号处理IC DSP+CODEC
无线音频编解码IC 2.4G+CODEC
低功耗高集成度 USB数字音频IC
USB数字音频IC
2、CODEC系列
| 现有产品 | 升级产品
SNR：120dB THD+N：-100dB 低功耗 无电容耳机驱动电路
SNR：100dB THD+N：-85dB
2020
2021
2022
2023
2024
2020
2021
2022
2023
2024

## 翰芯微
HyPower（翰芯微）
LDO
Part Number | IOUT (mA@Max) | VIN (V@Max) |  | VOUT (V) | IQ (uA@Typ) | Dropout Voltage (mV@Typ) |  | PSRR (dB) | Output Active Discharge | Adj. Version | Enable Pin |  | Package |  | Application |  | Ordering State |  | Contrast product /Comments
HP6003 | 300 | 6.5 |  | 1.0 ~ 3.6 | 1.5 | 190 @100mA |  | 50@10kHz | N | N | N |  | SOT-23 |  | 电池供电设备 /IOT |  | MP
HP6013 | 300 | 6.5 |  | 1.0 ~ 3.6 | 35 | 170 @200mA |  | 75@1kHz 55@1MHz | A version: Y B version: N | N | Y |  | SOT23-5 DFN1*1-4 |  | CIS/IPC/IOT 射频/音频 |  | MP
HP6014 HP6019 | 500-800 | 6.5 |  | 1.0 ~ 3.6 | 45 | 150 @300mA |  | 75@1kHz 55@1MHz | A version: Y B version: N | N | Y |  | SOT23-5 DFN1*1-4 |  | CIS/IPC/网通 IOT/指纹模块 |  | MP
HP6017 | 300 | 6.5 |  | 1.2 ~ 3.6 | 1 | 100 @100mA |  | _ | N | N | Y |  | SOT23-5 |  | 电池供电设备 /IOT |  | MP
HP6018 | 300 | 6.5 |  | 1.2 ~ 3.6 | 1 | 100 @100mA |  | _ | N | N | Y |  | DFN1*1-4 |  | IOT TWS |  | MP
HP6020* | 300 | 6.5 |  | 1.2 ~ 3.6 | 2 | 100 @100mA |  | 75@1kHz | N | N | Y |  | SOT23-5 DFN1*1-4 |  | IOT TWS |  | Sampling
HP6021* | 300 | 6.5 |  | 3/3.3 | 3.5 | 100 @100mA |  | 75@1kHz | N | N | Y |  | DFN1*1-4 SOT23-5 |  | 智能穿戴 （心率血氧） |  | Developing |  | RT9073A/ RT9078
HP6050* | 1000 | 6.5 |  | 1.2 ~ 3.6 | 120 | 125@500mA |  | 80 @1kHz | Y | N | Y |  | DFN1.2*1.6-8 |  | CIS/COMM/ 智能音箱 |  | Sampling |  | NCP186 WL2817DA
HP6051* | 1000 | 6.5 |  | 1.2 ~ 3.6 | 120 | 125@500mA |  | 80 @1kHz | Y | N | Y |  | DFN2*2-6L |  | 矿机 |  | Sampling
HP6052* | 1000 | 6.5 |  | 0.75 ~ 5 | 50 | 125@500mA |  | 50 @1kHz | Y | Y | Y |  | DFN2*2-6L |  | 矿机 |  | Developing |  | TLV759P
HP6215 | 500 | 16 |  | 2.5 ~ 5.0 | 2 | 200 @100mA |  | 50@120Hz |  | N | N |  | SOT23-3 SOT89-3 |  | 电子秤/无线充 移动电源 |  | MP
HP6216* | 400 | 25 |  | 1.8 ~ 5.5 | 2 | 150 @100mA |  | 85 @1kHz |  | N | N |  | SOT23-3 SOT89-3 |  | 智能水表 智能气表 |  | Sampling
HP6513 | 300 | 40 |  | 1.8 ~ 5.7 | 5 | 600 @100mA |  | 60 @100Hz |  | N | N |  | SOT23-3 SOT23-5(A/B) SOT89-3(A/B) |  | 车载/烟感智能电表 |  | MP
HP6613* | 150 | 60 |  | 2.5 ~ 5.5 | 2 | 700 @100mA |  | 60 @1KHz |  | N | N |  | SOT89-3 |  | 车载/烟感 智能电表 |  | Developing
OVPOCP
Part Number | Io (A@Max) | VIN (V@Max) |  | VOUT (V) | Standby Supply Current (uA@Typ) | Shutdown Supply Current (uA@Typ) |  | Vin OVP threshold (V@Typ) | Batttery OVP threshold (V@Typ) | OTP Threshold (oC@Typ) | RON (mΩ) |  | Package |  | Application |  | Ordering State |  | Contrast product /Comments
HP2601 | 0.5~1.0 | 24 |  | LDO 5.1V, 5.1V<Vin<OVP Vin, Vin<=5.1V | 280 | 65 |  | 6.8 fixed | 4.35 | 160 | 400 |  | DFN 2x2-8L |  | 蓝牙耳机/穿戴 |  | MP |  | 关断模式
HP2602A HP2602B HP2602C | 0.2~2.0 | 32 |  | LDO 5.46V, 5.46V<Vin<OVP Vin, Vin<=5.46V | 140 | 30 |  | 6.8 fixed | NA | 150 | 120 |  | DFN 2x2-8L SOT23-5L* SOT23-6L |  | 蓝牙耳机/穿戴 |  | MP |  | A限流模式 B打嗝模式 C关断模式
HP2603 | 0.2~2.0 | 32 |  | Vin, Vin<=OVP | 140 | 30 |  | 6.1/定制 (<=6.1V) | NA | 150 | 120 |  | DFN 2x2-8L SOT23-6L |  | 蓝牙耳机/穿戴 |  | MP |  | 关断模式
HP2604 | 1 | 36 |  | Vin, Vin<=OVP | 250 | NA |  | SOT: 6.1/定制 DFN: adj. (<=10V) | NA | 150 | 350 |  | SOT23-6 DFN 2x2-8L |  | 蓝牙耳机/穿戴 |  | MP
HP2605* | 1 | 36 |  | Vin, Vin<=OVP | NA | NA |  | NA | NA | 150 | 350 |  | CSP 1x1-4L DFN1.2*1.6-4L |  | 蓝牙耳机/穿戴 |  | Developing
HP2606 | 2 | 36 |  | Vin, Vin<=OVP | 210 | NA |  | SOT: 6.1/定制 CSP/DFN: adj. (<=10V) | NA | 150 | 100 |  | SOT23-6 DFN 2x2-8L CSP -6L* |  | 蓝牙耳机/穿戴 |  | MP
HP2609* | 3 | 36 |  | Vin, Vin<=OVP | TBD | TBD |  | TBD | TBD | TBD | 35 |  | TBD |  | 蓝牙耳机/穿戴 |  | Developing
Motor Driver
Part Number | Continous Current (A@Max) | Peak Current (A@Max) |  | VDD (V@Max) | VCC (V@Max) | IQ_VCC (uA@VCC=3V) |  | IQ_VDD (uA@VDD=5V) | Rdson P+N (ohm) | OTP Threshold (oC@Typ) | RIN (Kohm@Typ) |  | Package |  | Application |  | Ordering State |  | Contrast product /Comments
HP701 | 1.2 | 3 |  | 9.6 | 9.6 | 28 |  | 27 | 0.46 | 150 | 1000 |  | SOP8 |  | 玩具/无线充 |  | MP
Low Voltage Detector
Part Number | Input Voltage (V@Min) | Input Voltage (V@Max) |  | Output Sink Current(mA) | IQ | Delay time(mS) |  | Vdet |  |  | Package |  | Application |  | Ordering State |  | Contrast product /Comments
HP5005 | -0.3 | 10 |  | 1~6 | 1~2 | - |  | 0.9~4.2V |  |  | SOT23-3 |  | 玩具/摄像头 |  | MP
*代表研发中新品或特殊产品，具体信息请咨询瀚昕微电子或其代理商。
HYPOWER SELECTION GUID
Linear Charger
Part Number | Icharge (mA@Min -Max) | VIN (V@Max) | VOUT (V) |  | Standby Supply Current (uA@Typ) | Shutdown Supply Current (uA@Typ) | NTC |  | Trickle Charge Current | Termination Current Threshold |  | Current Accuracy |  | Package |  | Application |  | Ordering State |  | Contrast product /Comments
HP4054* | 100-500 | 7 | 4.2/4.35 |  | 130 | 36 | N |  | 1/10C | 1/10C |  | 10% |  | SOT23-5 |  | 锂电池供电设备 |  | MP |  | 暂不推荐
HP4056* | 250-1000 | 7 | 4.2/4.35 |  | 130 | 36 | Y |  | 1/10C | 1/10C |  | 10% |  | ESOP8 |  | 锂电池供电设备 |  | MP |  | 暂不推荐
HP4058 | 1-300 | 7 | 4.2 |  | 70 | 27 | N |  | 1/10C | 1/10C |  | 5% |  | SOT23-5 |  | 蓝牙耳机/穿戴/ U-key |  | MP
HP4059 | 1-250 | 7 | 4.2/4.35/4.4 |  | 70 | 27 | N |  | 1/10C | 1/10C |  | 5% |  | TDFN1x1-6 |  | 蓝牙耳机/穿戴/智能卡 |  | MP |  | 世界最小充电芯片涓流充门限2.9V
HP4059-Y | 1-250 | 7 | 4.2/4.35/4.4 |  | 70 | 27 | N |  | 1/10C | 1/10C |  | 5% |  | TDFN1x1-6 |  | 蓝牙耳机/穿戴/智能卡 |  | MP |  | 世界最小充电芯片涓流充门限2.5V
HP4060 | 1-250 | 7 | 4.2/4.35/4.4 |  | 1 | 1 | N |  | 1/10C | 1/10C |  | 5% |  | TDFN1x1-6 |  | 蓝牙耳机/穿戴 智能卡 |  | MP |  | 世界最小充电芯片 增加EN pin
HP4061* | 1-250 | 7 | 4.2/4.35/4.4 |  | 1 | 1 | Y |  | 1/10C | 1/10C |  | 5% |  | TDFN1x1-6 |  | 蓝牙耳机/穿戴/智能卡 |  | Developing |  | 世界最小充电芯片增加EN和NTC
HP4554 | 50-500 | 24 | 4.2/4.3/4.35/4.4 |  | 170 | 36 | N |  | 2/10C | Programmable |  | 10% |  | DFN2x2-8 ESOP-8 |  | 蓝牙耳机/穿戴 |  | MP |  | 浮充
HP4555 | 50-500 | 24 | 4.2/4.35/4.4 |  | 170 | 36 | N |  | 2/10C | Programmable |  | 10% |  | DFN2x2-8 |  | 蓝牙耳机/穿戴 |  | MP |  | 真关断
HP4556* | 100-1000 | 30 | 4.2/4.35/4.4 16V耐压 |  | NA | NA | Y |  | 1/10C | 1/10C |  | 10% |  | DFN3x3-10L DFN2x2-8L ESOP-8 |  | 蓝牙耳机/穿戴 |  | Developing |  | VBAT高耐压
HP4558 | 20-800 | 24 | Programmable |  | 300 | 2 | N |  | Programmable | Programmable |  | 10% |  | DFN2x2-8 |  | 蓝牙耳机/穿戴 |  | Sampling |  | I2C control
HP4559* | 20-800 | 32 | 4.2/4.35/4.4 |  | NA | NA | Y/JEITA |  | Programmable | Programmable |  | 10% |  | DFN2x2-10 |  | 蓝牙耳机/穿戴 |  | Developing |  | p2p BQ24040
Protocol Interface
Part Number | Vcc (V@Max) | D+/D-/CC (V@Max) | Feedback Control |  | Ports | PD | Qualcomm |  | Huawei | Apple mode Voltage (V) |  | Certification |  | Package |  | Application |  | Ordering State |  | Contrast product /Comments
PS9115 | 6.5 | 12 | VFB |  | 1 | N | QC3.0/QC2.0 Class A |  | FCP | DP=DM=2.7 |  | QC3 |  | SOT23-6 |  | 手机充电器 移动电源、插排 车载充电器 |  | MP |  | 华为正式授权
HP9116 | 6.5 | 30 | VFB |  | 1 | N | QC3.0+/QC3.0/ QC2.0 Class A/B |  | N | N |  | QC3+ |  | SOT23-6 |  | 手机充电器 移动电源、插排 车载充电器 |  | MP
HP9118 | 30 | 30 | D-Link(iWatt) |  | 1 | N | QC3.0+/QC3.0/ QC2.0 Class A/B |  | N | N |  | QC3+ |  | SOT23-6 |  | 手机充电器 移动电源、插排 车载充电器 |  | MP |  | iWatt Reference Design
HP9310* | 30 | 30 | CV+PPS 集成431 |  | 1 | 3.0/2.0+PPS | QC3.0+/QC3.0/ QC2.0 Class A/B |  | FCP | DP=DM=2.7 |  | NA |  | ESOP10 |  | 手机充电器 移动电源、插排 车载充电器 |  | Sampling
eMarker
Part Number | Vconn (V@Max) | CC (V@Max) | Active Current |  |  |  | Sleep Current |  |  | Protocol |  | Certification |  | Package |  | Application |  | Ordering State |  | Contrast product /Comments
HP9512* | 30 | 30 | NA |  |  |  | NA |  |  | Type-C 2.1+PD 3.1/2.0 |  | NA |  | DFN2x2-6L |  | Type-C cable |  | Developing
BOOST
Part Number | Input Voltage (V@Min) | Input Voltage (V@Max) | Output Voltage (V@Min) |  | Output Voltage (V@Max) | Output Current (A@Max) | Quiescent Current (uA@Typ) |  | Freq (KHz@Typ) | Control Mode |  | Power Good + LV Detect |  | Package |  | Application |  | Ordering State |  | Contrast product /Comments
HP3015 | 0.85 | 5.5 | 2.2 |  | 5 | 0.3 | 10 |  | 300 | PFM |  | Y |  | SOT23-6 |  | 音视频设备电池供电设备 |  | MP |  | 带电压检测和 Power Good 功能
HP3016 | 0.85 | 5.5 | 2 |  | 5 | 0.3 | 12 |  | 300 | PFM |  | N |  | SOT23-3 SOT23-5 |  | 音视频设备电池供电设备 |  | MP |  | 3/3.3/3.6/5V
LED Driver
Part Number | VULVO_H (V) | Input Voltage (V@Max) | DC brightness control (V) |  | DIM Frequency (KHz@Typ) | Continuous SW Current (A@Max) | SW On Resistance (mΩ) |  | Max. SW Freq (KHz@Typ) | Current Sense Threshold Voltage (mV) |  | Thermal ADJ Threshold (oC) |  | Package |  | Application |  | Ordering State |  | Contrast product /Comments
HP3115* | 4.5 | 60 | 0.5-2.5 |  | 0.1-20 | 1.5 | 400 |  | 1000 | 200 |  | 140 |  | SOT89-5 |  | Lighting |  | Developping |  | PT4115
*代表研发中新品或特殊产品，具体信息请咨询瀚昕微电子或其代理商。
E

## 芯创睿胜
直插式红外热电堆传感器
型号 | 简介
W-TRS-5.5D | W-TRS-5.5Dx是一系列用于各种非接触测温产品和行业的高精度数字式输出差分红外热电堆传感器，包含MEMS热电堆传感器芯片、NTC热敏电阻以及专业的信号调理ASIC芯片。其中ASIC芯片搭载24位Sigma-Delta高精度ADC、低噪声仪表放大器PGA以及接口电路。该系列有D1-D4四个型号，适配医疗、学生卡、移动哨兵等应用。
主要参数 | 符号 | 最小值 | 标准值 | 最大值 | 单位 | 备注
芯片尺寸 |  |  | 1.12*1.12 |  | mm²
敏感区域 |  |  | 0.7*0.7 |  | mm²
视场角 |  |  | 90 |  | °
工作温度 |  |  | 0~80 |  | ℃
电源电压 |  | 2.3 | 3.3 | 3.6 | V
电源电流(25℃) 采集期间 | IDD_pgaoff |  | 900 |  | μA | PGA off (Gain<=2)
| IDD_pgaon |  | 1500 |  | μA | PGA on (Gain>=4)
待机电流(25℃) |  | 100 |  |  | nA
ADC 分辨率 |  |  | 24 |  | bit
封装体积 | TO-46金属管壳封装
未特殊指定时的条件为 VCC = 3.3V, 测试环境温度 25°C，PGA 增益 64x。
贴片式红外热电堆传感器
型号 | 简介
S-TRS-5.5D1 | S-TRS-5.5D1 是一款数字式输出差分红外热电堆传感器，包含MEMS热电堆传感器芯片、NTC热敏电阻以及 专业的信号调理ASIC芯片。其中ASIC芯片搭载24位 Sigma-Delta 高精度ADC、OTP存储器以及接口电路。
主要参数 | 符号 | 最小值 | 标准值 | 最大值 | 单位 | 备注
器件尺寸 |  |  | 4.72 × 3.76×2.05（± 0.05） |  | mm
敏感区域 |  |  | 0.7*0.7 |  | mm²
视场角 |  |  | 84 |  | °
热敏电阻阻值 |  |  | 100 ± 2% |  | kΩ (25℃)
热敏电阻 Beta 值 |  |  | 3950 ± 1% |  | K(25℃/50℃)
工作温度 |  |  | -20~100 |  | ℃
电源电压 |  |  | 1.8 ~ 5.5 |  | V
电源电流(25℃) 采集期间 | IDD_pgaoff |  | 900 |  | μA | PGA off (Gain<=2)
| IDD_pgaon |  | 1500 |  | μA | PGA on (Gain>=4)
待机电流(25℃) |  | 100 |  |  | nA
ADC 分辨率 |  |  | 24 |  | bit | 热电堆传感器
|  |  | 16 |  | bit | NTC温度
封装体积 | TO-46金属管壳封装
未特殊指定时的条件为 VCC = 3.3V, 测试环境温度 25°C，PGA 增益 64x。
近距离非接触式测温模组
2.54 间距排针焊孔 1.25 间距 5pin 排座
脚位功能
1 | GND | 地
2 | TXD | 数据发送引脚（UART）
3 | RXD/SDA | 数据接收引脚（UART）/ IIC 数据线（IIC）
4 | SCK | IIC 时钟控制线（IIC）
5 | 3V3 | 电源正
产品特点
1 | 尺寸小成本低，温度分辨率高
2 | 方便集成设计，响应速度快
3 | 工作温度范围宽，自带出厂校准
4 | 环境温度16~35℃，测量温度范围35~42℃，分辨率0.1℃，允许误差值±0.3℃
5 | 供电电压3V
近距离非接触式测温模组
脚位功能
1 | GND | 地
2 | TXD | 数据发送引脚（UART）
3 | RXD/SDA | 数据接收引脚（UART）/ IIC 数据线（IIC）
4 | SCK | IIC 时钟控制线（IIC）
5 | 3V3 | 电源正
产品特点
1 | 尺寸小成本低，温度分辨率高，方便集成设计
2 | 检测距离30-50cm
3 | 工作温度范围宽，自带出厂校准，响应速度快
4 | 环境温度16~35℃，测量温度范围35~42℃，分辨率0.1℃，允许误差值±0.3℃
5 | 采用 TTL 串口通讯（3.3V 电平），方便接入主机
TRH1-1是多光谱生理数据测量模块
产品特点
TRH1-1是多光谱生理数据测量模块，可准确测量脉搏波形、心率值、血氧值和血管微循环参数等信息。得益 于获专利保护的前端传感器技术，模块灵敏度和信噪比在同类产品中得到大幅提升。模块结合特有的信号调理技术和算法，直接输出脉搏波形、心率值、血氧值和血管微循环参数，大大降低了系统复杂程度。用户系统只需通过串口即可和模块通信，并且直接获得测量结果。在精准易用的同时，TRH1-1模块还具备超小体积和超低功耗的特性，提升了智能穿戴设备的续航时间和外观设计的灵活性。
1 | 脉搏波形、心率值、血氧值和血管微循环参数可直接输出
2 | 一体化集成红光红外光双LED可用于血氧测量
3 | 宽光谱高灵敏度的光传感器
4 | 11.8mm*5mm超小体积
5 | 超低工作功耗
6 | 2.6V~3.3V灵活的电平接口
7 | 易于使用的UART接口输出
典型应用
1 | 心血管慢性病管理
2 | 有氧运动管理
3 | 健康异常监测
4 | 智能可穿戴设备
5 | 医疗检测设备